## Sheet
Оборудование: EA 70D43
Схема:Амортизатор 2026
№ | Код ЛИТ | Полное описание | Название EN | Кол-во
1 | 0810.055600 | Штифт D-образный |  | 1
2 | 0810.055610 | Гайка колпачковая |  | 2
3 | 0810.055620 | Пружинная шайба |  | 2
4 | 0810.055630 | Прокладка зонтичная |  | 2
5 | 0810.055640 | Короткая втулка |  | 1
6 | 0810.055650 | Винт М8 х 55 |  | 2
7 | 0810.055660 | Короткий вал |  | 1
8 | 0810.055670 | Пружина |  | 1
9 | 0810.055680 | Длинная втулка |  | 1
10 | 0810.055690 | Длинный вал. |  | 1
Схема:Базовая 2026
№ | Код ЛИТ | Полное описание | Название EN | Кол-во
1 | 0810.054710 | Двигатель в сборе | Engine assy | 1
2 | 0810.054720 | Редуктор в сборе | Gear case assy | 1
3 | 0810.054730 | Винт М6 х 25 | Screw M6*25 | 4
4 | 0810.054740 | Кольцо стальное амортизационное | AVS (Metal ) | 1
5 | 0810.054750 | Кольцо резиновое амортизационное | AVS (Rubber) | 1
6 | 0810.054760 | Рама | Hnadle | 1
7 | 0810.054770 | Винт М5 х 45 | M5*45 | 2
8 | 0810.054780 | Выключатель | On/Off assy | 1
8а | 0810.054790 | Триггер с кнопкой включения/выключения (новый) | Ttigger with ON/OFF (New) | 1
9 | 0810.054800 | Триггер | Triger | 1
9а | 0810.054810 | Триггер с кнопкой включения/выключения (новый) | Ttigger with ON/OFF (New) | 1
10 | 0810.054820 | Шайба изогнутая | Umbrella gasket | 2
11 | 0810.054830 | Винт М6 х 25 | Screw M6*25 | 5
12 | 0810.054840 | Амортизатор шнека в сборе | Spring reducer assy (1-10) | 1
13 | 0810.054850 | Шплинт D-образный | D Type clip | 1
14 | 0810.054860 | Сдвоенный трос газа | Double throttle line | 1
Схема:Двигатель 2026
№ | Код ЛИТ | Полное описание | Название EN | Кол-во
1 | 0810.054870 | Винт М5 х 25 | Screw M5*25 | 6
2 | 0810.054880 | Стартер | Supper easy starter-TF(New) | 1
3 | 0810.054890 | Чашка стартера | Starter plate-E | 1
4 | 0810.054900 | Гайка М10 | Screw nut M10*10*1 | 1
5 | 0810.054910 | Шайба | Flat gasket (Steel)M10*20*1.8 | 1
6 | 0810.054920 | Маховик | Flywheel -E (New) | 1
7 | 0810.054930 | Зажигание | Ignition （New) | 1
8 | 0810.054940 | Винт М5 х 35 | Screw M5*35 | 4
9 | 0810.054950 | Сальник | Oil seal 15*25*7 | 2
10 | 0810.054960 | Картер часть В | Crank shaft case (B) | 1
11 | 0810.054970 | Подшипник 6202 | Bearing 6202 | 2
12 | 0810.054980 | Прокладка картера | Crank case gasket | 1
13 | 0810.054990 | Шпонка полукруглая | Half key 3*13 | 1
14 | 0810.055000 | Коленчатый вал | Crank shaft-E | 1
15 | 0810.055010 | Штифт установочный | Locate nut 4*8 | 2
16 | 0810.055020 | Картер часть S | Crank shaft case (S) | 1
17 | 0810.055030 | Пластина | Blocking debris board TF (New) | 1
18 | 0810.055040 | Винт | M5*16 | 1
19 | 0810.055050 | Сцепление в сборе | Clutch assy - 4 | 1
20 | 0810.055060 | Шайба | Flat gasket (Steel) M6*18*1.5 | 1
21 | 0810.055070 | Пружинная шайба | Flat gasket (Steel) M6 | 1
22 | 0810.055080 | Винт М6 х 16 | Screw M6*16 | 1
23 | 0810.055090 | Винт воздушного фильтра | air filter nut TF (New) | 1
24 | 0810.055100 | Крышка воздушного фильтра | air filter cover TF (New) | 1
25 | 0810.055110 | Фильтрующий элемент 1 | Air filter sponge 1 TF (New) | 1
26 | 0810.055120 | Фильтрующий элемент 2 | Air filter sponge 2 TF (New) | 1
27 | 0810.055130 | Винт М5 х 55 | Screw M5*55 | 2
28 | 0810.055140 | Кронштейн | Air filter iron stopper TF (New) | 1
29 | 0810.055150 | Основание воздушного фильтра | Air filter plate TF (New) | 1
30 | 0810.055160 | Карбюратор | Carburetor | 1
31 | 0810.055170 | Прокладка карбюратора | Carburetor gasket | 1
32 | 0810.055180 | Винт М5 х 30 | Screw M5*30 | 5
33 | 0810.055190 | Коллектор | Air entrence | 1
34 | 0810.055200 | Прокладка коллектора | Air entrence gasket | 1
35 | 0810.055210 | Цилиндр | Cylinder | 1
36 | 0810.055220 | Прокладка цилиндра | Cylinder gasket | 1
37 | 0810.055230 | Прокладка глушителя | Muffler gasket | 1
38 | 0810.055240 | Глушитель | Muffler | 1
39 | 0810.055250 | Винт М5 х 12 | Screw M5*12 | 1
40 | 0810.055260 | Винт М5 х 40 | Screw M8*25 | 2
41 | 0810.055270 | Винт М5 х 25 | Screw M5*25 | 4
42 | 0810.055280 | Свеча зажигания | Spark plug | 1
43 | 0810.055290 | Дефлектор | Cooling board TF | 1
44 | 0810.055300 | Винт М5 х 14 | Screw M5*14 | 1
45 | 0810.055310 | Кожух цилиндра | Cylinder cover | 1
46 | 0810.055320 | Винт М5 х 20 | Screw M5*20 | 3
47 | 0810.055330 | Крышка свечи зажигания | Spark plug cover | 1
48 | 0810.055340 | Поршневое кольцо №1 | Piston ring No.1 | 1
49 | 0810.055350 | Поршневое кольцо №2 | Piston Ring No.2 | 1
50 | 0810.055360 | Поршень | Piston | 1
51 | 0810.055370 | Палец поршня | Piston nut 6*10*40 | 1
52 | 0810.055380 | Стопорное кольцо | Piston nut clip | 2
53 | 0810.055390 | Игольчатый подшипник | Needle bearing 10*14*15 | 1
54 | 0810.055400 | Топливный бак | TF Fuel tank (New) | 1
55 | 0810.055410 | Защитный экран топливного бака | Fuel tank Cover | 1
Т1 | 0810.055420 | Воздушный фильтр в сборе | TF Air filter assy | 1
Т2 | 0810.055430 | Поршневые кольца комплект |  | 1
Схема:Редуктор 2026
№ | Код ЛИТ | Полное описание | Название EN | Кол-во
1 | 0810.055440 | Барабан сцепления | Clutch drum | 1
2 | 0810.055450 | Подшипник 6301-2RS | Bearing 6301-2RS | 2
3 | 0810.055460 | Верхняя часть редуктора | upper gearcase | 1
4 | 0810.055470 | Винт M8 | Screw nut M8 | 1
5 | 0810.055480 | Входной вал | Input shaft | 1
6 | 0810.055490 | Подшипник 6201-2RS | Bearing 6201-2RS | 2
7 | 0810.055500 | Шестерня двойная | Double gear wheel | 1
8 | 0810.055510 | Штифт | Locate nut 5*10 | 2
9 | 0810.055520 | Прокладка редуктора | gearcase gasket | 1
10 | 0810.055530 | Кольцо стопорное | Spring Clip φ19 | 2
11 | 0810.055540 | Шестерня ведомая | Output gear wheel | 1
12 | 0810.055550 | Подшипник 6004-2RS | Bearing 6004-2RS | 2
13 | 0810.055560 | Нижняя часть редуктора | down gearcase | 1
14 | 0810.055570 | Сальник | Oil seal 20*35*7 | 1
15 | 0810.055580 | Выходной вал | Output shaft | 1
16 | 0810.055590 | Винт:M5х25 | Screw:M5*25 | 6