## БМ 64В ПРО
No | Артикул ELITECH | Артикул завода | Наименование |  |  | Кол.
1 | 0810.032000 | 03.06.05* | Двигатель в сборе | 1E44F-5-TD Ground drill engine | HY-1E47F - K 动力成品 | 1
2 | 0810.032010 | 04.01.053.0001 | Платформа редуктора | Connection board | 过渡板:二代 | 1
3 | 0810.032020 | 05.04.0459 | Винт М6х20 | Screw M6*20 | 螺丝:黑镍内六角不组合 | 1
4 | 0810.032030 | 04.01.057.0007 | Планка металлическая | Metal AVS | 地钻减震条:铁质 | 4
5 | 0810.032040 | 04.01.057.0004 | Полоса резиновая | Rubber AVS | 地钻减震条:橡胶 | 2
6 | 0810.032050 | 05.04.1404 | Винт М5х40 | Screw M5*40 | 螺丝:白色十字盘头不组合 | 2
7 | 0810.032060 | 05.06.0901 | Прокладка сферическая 6мм | Umbrella metal gasket M6 | 垫片:伞型 | 1
8 | 0810.032070 | 04.03.025.0009 | Рукоятка | Handle | 803架子总成/3020红 | 1
9 | 0810.032080 | 04.01.045.0055 | Курок газа с выключателем зажигания в сборе | ON/OFF trigger assy | 熄火开关总成:HY-1 简易防水 | 1
10 | 0810.032090 | 05.04.0201 | Винт М8х35 | Screw M8*35 | 螺丝:黑镍内六角组合（大垫片） | 1
11 | 0810.032100 | 03.10.0100 | Редуктор в сборе | Gear case assy (1-19) | 地钻齿轮箱总成:二代 | 4
12 | 0810.032110 | 05.04.0019 | Винт М6х50 | Screw M6*50 | 螺丝:黑镍内六角组合 | 1
13 | 0810.032120 | 05.03.0202 | Зажим D-образный | D Type clip | D 型销 | 4
14 | 0810.032130 | 03.19.0001 | Амортизатор шнека в сборе | Spring reducer | 弹簧适配器 | 1
15 | 0809. |  | Шнек | HY-PT-S Auger bit (φ60-700* L 800mm) | PT-S 钻头 (φ60-700mm , L 800mm ） | 1
16 | 0810.021310 |  | Рукоятка управления в сборе. |  |  | 1
No | Артикул ELITECH | Артикул завода | Наименование |  |  | Кол.
1 | 0810.032140 | 05.04.0703 | Винт М5х14 | Screw M5*14 + | 螺丝:黑镍十字盘头组合 | 1
2 | 0810.032150 | 05.04.0005 | Винт М5х25 | Screw M5*25 | 螺丝:黑镍内六角组合 | 2
3 | 0810.032160 | 04.01.012.0002 | Катушка зажигания в сборе | Ignition | 点火器:1E40F-5 | 1
4 | 0810.032170 | 05.04.0007 | Винт М5х30 | Screw M5*30 | 螺丝:黑镍内六角组合 | 2
5 | 0810.032180 | 05.04.0006 | Винт М5х25 | Screw M5*25 | 螺丝:黑镍内六角组合 | 2
6 | 0810.032190 | 04.01.054.0001 | Кожух сцепления | Sider cover | 边盖:1E40/44F-5 | 1
7 | 0810.032200 | 05.03.0002 | Штифт | Nut M5*10 | 定位销:边盖处 | 2
8 | 0810.032210 | 2031-04-05 | Винт специальный маховика М8х24, D9.5 | Screw Φ9.5*M8*24 | 螺丝:台阶螺丝 | 2
9 | 0810.032220 | 05.06.1200 | Шайба волнистая 10х17 | Waveform gasket M10*17 | 波形垫片 | 2
10 | 0810.032230 | 04.01.020.0001 | Сцепление | Clutch | 离合器蹄块:粉末/1E40F/44F-5 | 1
11 | 0810.032240 | 05.05.0001 | Гайка М8 | Screw nut M8*1.25 | 法兰螺母:飞轮/黑镍螺母 | 1
12 | 0810.030290 | 04.01.001.0012 | Маховик | Fly wheel | 磁飞轮:1E40/44F-5 | 1 | 0810.032250
13 | 0810.032260 | 2011-04-05 | Винт М8 специальный | Screw M8*13.6+6 | 螺丝:单头六角柱/内径*六角柱长度+螺纹长度 | 1
14 | 0810.022100 | 05.09.0001 | Штифт 5х10 | Half key 3*13 | 半圆键:黑色 | 1 | 0810.032270
15 | 0810.032280 | 05.04.0008 | Винт М5х35 | Screw M5*35 | 螺丝:黑镍内六角组合 | 4
16 | 0802.082900 | 04.01.043.0001 | Сальник 15х30х7 | Oil seal 15*30*7 | 油封:1E40/44F-5 | 1
17 | 0810.030220 | 04.01.052.0001 | Картер, правая половина | Crank shaft case (A) | 箱体:1E40/44F-5/小 | 1 | 0810.032290
18 | 5001.000300 | 05.02.0003 | Подшипник 6202 | Bearing 6202 | 轴承:6202P5Z3/48F/44-5/40-5 | 2
19 | 0810.032300 | 04.01.010.000* | Кольцо стопорное | Piston nut clip | 活塞卡簧:1E47F | 2
20 | 0810.032310 | 04.01.007.000* | Палец поршня | Piston nut | 活塞销:1E47F | 1
21 | 0810.032320 | 04.01.009.000* | Подшипник игольчатый | Needle bearing 10*14*15 | 滚针:1E47F | 1
21.1 | 0810.032325 |  | Шайба игольчатого подшипника |  |  | 2
22 | 0810.032330 | 05.04.0021 | Винт М6х60 | Screw M6*60 | 螺丝:黑镍内六角组合 | 2
23 | 0810.032340 | 05.04.0003 | Винт М5х14 | Screw M5*14 | 螺丝:黑镍内六角组合 | 1
24 | 0810.032350 | 04.01.051.0002 | Глушитель | Muffler | 消音器:1E40F-5 | 1
25 | 0810.032360 | 04.01.018.0001 | Прокладка глушителя | Mufller gasket | 消音器隔热垫片:TU43 (25-26) | 1
27 | 0810.032370 | 04.01.048.0150 | Кожух бака топливного | Fuel tank keeper | 油壶保护座:塑料全包 | 1
28 | 0810.032380 | 04.01.016.0001 | Прокладка коллектора впускного | Air entrence gasket | 进气管垫片:1E40/44F-5 | 1
29 | 0810.032390 | 04.01.056.0001 | Коллектор впускной | Air entrence | 进气管:1E40/44F-5 | 1
30 | 0810.032400 | 04.01.014.0001 | Прокладка карбюратора | Carburetor gasket | 化油器垫片:1E40/44-5 | 1
31 | 0810.032410 | 04.01.033.0001 | Карбюратор | Carburetor | 化油器:1E40F/44F-5 | 1
32 | 0810.032420 | 04.01.025.0001 | Корпус фильтра воздушного | Air filter plate | 空滤器底盘:TU/TV款 | 1
33 | 0810.032430 | 05.04.0011 | Винт М5х55 | Screw M5*55 | 螺丝:黑镍内六角组合 | 2
34 | 0810.032440 | 04.01.027.0001 | Сетка фильтра | Air filter grid board | 空滤器网片:TU/TV款 | 1
35 | 0810.032450 | 04.01.024.0001 | Элемент фильтрующий | Air filter sponge | 空滤器海绵:TU/TV款 | 1
36 | 0810.032460 | 04.01.026.0001 | Крышка фильтра воздушного | Air filter cover | 空滤器上盖:TU/TV款 | 1
37 | 0810.032470 | 05.04.0704 | Винт М5х16 | Screw M5*16 + | 螺丝:黑镍十字盘头组合 | 1
38 | 0810.032480 | 05.04.0004 | Винт М5х16 | Screw M5*16 | 螺丝:黑镍内六角组合 | 1
39 | 0810.032490 | 04.02.001.0106 | Кожух | Cylinder cover | 缸体罩:1E40F-5K/地钻 | 1
40 | 0810.032500 | 04.01.003.0400 | Свеча зажигания | Spark plug | 火花塞:L8RTF+电阻/雷电/TRIGO TECH定牌 | 1
41 | 0810.032510 | 04.01.005.000* | Цилиндр | Cylinder | 气缸:1E47F （φ47.5mm） | 1
42 | 0810.032520 | 04.01.015.0001 | Прокладка цилиндра | Cylinder gasket | 气缸垫片:1E40/44F-5 | 1
43 | 0810.032530 | 04.01.008.000* | Кольца поршневые, комплект 2шт | Piston spring | 活塞环:1E47F | 2
44 | 0810.032540 | 04.01.006.000* | Поршень | Piston | 活塞: 1E47F | 1
45 | 0810.032550 | 04.01.002.000* | Коленвал | Crank shaft | 曲轴:1E47F | 1
46 | 0810.032560 | 04.01.017.0001 | Прокладка картера | Crank shaft case gasket | 箱体垫片:1E40/44F-5 | 1
47 | 0810.030170 | 04.01.052.0003 | Картер, левая половина | Crank shaft case (B) | 箱体:1E40/44F-5/大 | 1 | 0810.032570
48 | 0802.081800 | 04.01.043.0002 | Сальник 12х22х7 | oil seal 12*22*7 | 油封:1E40/44F-5/G45/1E34F | 1
49 | 0810.032580 | 04.02.008.0001 | Бак топливный в сборе | Fuel tank assy | 油壶:1E40F-5/三根管/侧口/地钻油壶 | 1
50 | 0810.032590 | 05.06.0006 | Шайба 8х18х1.5 | Flat gasket (Steel) M8*18*1.5 | 平垫片 | 2
51 | 0810.032600 | 04.01.022.0001 | Ротор стартера | Starter plate | 启动器拨盘:1E40F-5/易启动/双拨爪 | 1
52 | 0810.032610 | 04.01.057.0002 | Прокладка бака резинового | Ruber AVS - fuel tank presure | 油壶压板减震:40F-5 | 1
53 | 0810.032620 | 04.01.050.0001 | Пластина бака топливного | Fuel tank presure | 油壶压板:40-5/44-5 | 1
54 | 0810.032630 | 04.01.011.0100 | Стартер без рукоятки | Supper easy starter (W/T handle ) | 单向易启动器:1E40/44F-5 | 1
55 | 0810.032640 | 04.02.011.0002 | Рукоятка стартера | Starter handle (R+B) | 启动器手柄 | 1
56 | 0810.032650 | 04.03.041.0013 | Рычаг пружинный (на схеме обозначен неверно) | Spring arm | 弹簧:平衡气嘴固定钩/地钻用 | 1
57 | 0810.032660 | 05.06.0001 | Шайба 8х16х2 | Flat gasket (Steel) M8*16*2.0 | 平垫片 | 2
58 | 0810.032670 | 05.04.0306 | Винт М5х20 | Screw M5*20 12.9D | 螺丝:黑色内六角组合 | 4
59 | 0810.032150 | 05.04.0005 | Винт М5х20 | Screw M5*20 | 螺丝:黑镍内六角组合 | 2
60 | 0810.032180 | 05.04.0006 | Винт М5х25 | Screw M5*25 | 螺丝:黑镍内六角组合 | 2
61 | 0810.032180 | 05.04.0006 | Винт М5х25 | Screw M5*25 | 螺丝:黑镍内六角组合 | 4
62 | 0810.032200 | 05.03.0002 | Штифт | Nut M5*10 | 定位销:1E40/44F箱体 | 2
63 | 0810.032470 | 05.04.0704 | Винт М5х16 | Screw M5*16 + | 螺丝:黑镍十字盘头组合 | 1
64 | 0810.032730 | 03.07.06.0001 | Стартер в сборе | Starter assy | 多边易启动器总成（54-55) | 1
65 | 0810.032740 | 03.08.0001 | Фильтр воздушный в сборе | Air filter assy | 空滤器总成:TU/TV款 | 1
66 | 0810.032750 | 04.02.004.0201 | Колпачок свечи зажигания | Cyliner cover presure | 火花塞盖:K款/1E40F-5K/TU款/TV款 | 1
67 | 0810.007000 |  | Фильтр воздушный в сборе |  |  | 1
No | Артикул ELITECH | Артикул завода | Наименование |  |  | Кол.
1 | 0810.032010 | 04.01.053.0001 | Платформа редуктора | Connection board | 过渡板:二代 | 1
2 | 0810.032760 | 04.01.035.0001 | Чашка сцепления | Clutch drum | 地钻被动盘:一/二代 | 1
3 | 0810.032770 | 05.07.0004 | Кольцо стопорное, для отверстия, 47мм | spring clip 47mm | 卡簧:孔47MM卡簧 | 1
4 | 5001.002700 | 05.02.0010 | Подшипник 6303RS | Bearing 6303-2RS | 轴承:6303-2RS(人本) | 1
5 | 0810.032780 | 04.04.006.0001 | Вал входной | Input shaft | 输入轴:二代/斜齿 | 1
6 | 0810.032790 | 04.01.052.0301 | Крышка редуктора верхняя | Up cover | 箱体:地钻上箱体/二代 | 1
7 | 0810.032800 | 04.01.017.0003 | Прокладка редуктора | Gear case gasket | 箱体垫片:地钻齿轮箱用/一代/二代 | 1
8 | 0810.032200 | 05.03.0002 | Штифт 5х10 | Locate nut 5*10 | 定位销:1E40/44F箱体 | 2
9 | 5001.000500 | 05.02.0012 | Подшипник R10 | Bearing R10 | 轴承:R10 | 2
10 | 0810.032820 | 04.04.007.0003 | Шестерня ведущая | Double gearwheel | 双联齿轮:一代/二代通用/斜齿 | 1
11 | 0810.032830 | 04.04.007.0004 | Шестерня ведомая | Output gearwheel | 输出齿轮:一代/二代通用/花键 | 1
12 | 0810.032840 | 05.07.0003 | Кольцо стопорное, для вала, 19мм | Spring clip 19mm | 卡簧:轴19MM卡簧 | 2
13 | 0810.032850 | 2401-04-05 | Винт М6х10 | Screw M6*10 | 螺丝:法兰白色/注油嘴用 | 1
14 | 0810.032860 | 04.01.052.0302 | Крышка редуктора нижняя | Down cover | 箱体:地钻下箱体/二代 | 1
15 | 0810.021800 | 04.01.043.0010 | Сальник 20х35х7 | Oil seal 20*35*7 | 油封:地钻 | 1
16 | 5001.000400 | 05.02.0013 | Подшипник 6004RS | Bearing 6004-2RS | 轴承:6004-2RS | 2
17 | 0810.032870 | 04.04.004.0010 | Вал выходной | Output shaft | 输出轴:一代/二代通用/花键 | 1
18 | 0810.032880 | 05.04.0017 | Винт М6х38 | Screw M6*38 | 螺丝:黑镍内六角组合 | 2
19 | 0810.032110 | 05.04.0019 | Винт М6х50 | Screw M6*50 | 螺丝:黑镍内六角组合 | 4
20 | 0810.032100 | 03.10.0100 | Редуктор в сборе | Gear case assy (1-19) | 地钻齿轮箱总成:二代 | 1
No | Артикул ELITECH | Артикул завода | Наименование |  |  | Кол.
1 | 0810.032120 | 05.03.0202 | Зажим D-образный | D Type clip | D 型销 | 1
2 | 0810.032890 | 05.05.0603 | Гайка М8 | Screw nut M8 | 螺母:盖帽 | 2
3 | 0810.032900 | 05.06.0600 | Шайба пружинная | Spring gasket | 弹垫片 | 2
4 | 0810.032910 | 05.06.0900 | Прокладка сферическая 8.5х20х1.5 | Umbrella metal gasket M8.5*20*1.5 | 垫片:伞型 | 2
5 | 0810.032920 | 04.03.042.0004 | Муфта | B Casing | 弹簧组件:短套 | 1
6 | 0810.032930 | 2042-04-05 | Винт М8х55 | Screw M8*55 | 螺丝:白色/组弹簧适配器用 | 2
7 | 0810.032940 | 04.03.042.0002 | Вал | B shaft | 弹簧组件:短轴 | 1
8 | 0810.032950 | 04.03.041.0002 | Пружина | Spring | 弹簧:弹簧适配器用/黑色 | 1
9 | 0810.032960 | 04.03.042.0003 | Муфта | A Casing | 弹簧组件:长套 | 1
10 | 0810.032970 | 04.03.042.0001 | Вал | A shaft | 弹簧组件:长轴 | 1
11 | 0810.032931 |  | Крепёж в сборе |  |  | 2
12 | 0810.032130 | 03.19.0001 | Амортизатор шнека в сборе | Spring reducer assy (1-10) | 弹簧适配器:20MM/20MM/配D型销/黑色 | 1