## Sheet
Оборудование: НПД 400
Схема:Схема базовая
№ | Код ЛИТ | Полное описание | Название EN | Кол-во
1 | 1002.003200 | Электрокабель с вилкой | power wire | 1
2 | 1002.019000 | Выключатель | float switch | 1
3 | 1002.003400 | Винт | custom self tapping screw | 4
4 | 1002.006200 | Шайба | gasket | 4
5 | 1002.011100 | Корпус насоса задняя часть | rear pump shell | 1
5-1 | 1002.011200 | Накладка рукоятки | handle cover | 1
6 | 1002.011300 | Изолятор | cable sheath | 1
6 | 1002.003600 | Изолятор электрокабеля проходной | cable sheath | 1
7 | 1002.003700 | Фиксатор электрокабеля | cable press button | 1
7 | 1002.003800 | Фиксатор | cable press button | 1
8 | 1002.003900 | Конденсатор 14мкФ, 450В, D36, H60 | 8uf capacitance | 1
9 | 1002.004000 | Фиксатор электрокабелей | cable lock | 1
10 | 1002.004100 | Винт | custom self tapping screw | 3
11 | 1002.004200 | Крышка двигателя задняя | rear cover | 1
11-1 | 1002.004800 | Изолятор электрокабеля проходной | wire sheath | 1
11-2 | 1002.011400 | Шайба | shim | 1
11-3 | 1002.011500 | Провод 0.25m | yellow green line | 1
11-4 | 1002.011600 | Коннектор проводов | connection piece | 1
11-5 | 1002.011700 | Изоляционная трубка | heat shrinkable tube | 1
11-6 | 1002.011800 | Шайба | shim | 1
11-7 | 1002.011900 | Винт | screw | 1
12 | 1002.004300 | Шайба уплотнительная | corrugated gasket | 1
13 | 5001.000200 | Подшипник | bearing | 2
14 | 1002.019100 | Ротор | rotor | 1
15 | 1002.012100 | Статор | stator | 1
16 | 1002.005300 | Защита | lining ring | 1
17 | 1002.005400 | Шайба | gasket | 1
18 | 1002.005100 | Кольцо уплотнительное | seal ring | 2
19 | 1002.005200 | Защита статора | aluminum bushing | 1
20 | 1002.005800 | Кольцо уплотнительное | O ring | 1
21 | 1002.012300 | Крышка двигателя передняя | front cover | 1
22 | 1002.006300 | Прокладка кольцо, 99х89х5 | O ring | 1
23 | 1002.006500 | Шайба уплотнительная | aetdjusting gasket | 1
23 | 1002.006400 | Шайба плоская, D20x8.5x0.7 | aetdjusting gasket | 1
24 | 1002.019200 | Колесо насоса рабочее | impeller | 1
25 | 1002.012600 | Гайка | nut | 1
26 | 1002.012700 | Корпус насоса передняя часть | main pump shell | 1
26-1 | 1002.007100 | Шарик металлический, 6 мм в сборе с пружиной и шайбой | steel ball | 1
26-2 | 1002.012900 | Прокладка | small gaset | 1
26-3 | 1002.013000 | Винт | self tapping screw | 1
27 | 1002.013100 | Прокладка кольцо, 131х125х2.5 | O ring | 1
28 | 1002.019300 | Основание насоса | base | 1
29 | 1002.019400 | Винт | custom self tapping screw | 3
30 | 1002.007900 | Прокладка кольцо, 44х38х3 | O ring | 2
31 | 1002.007700 | Патрубок | elbow | 1
32 | 1002.013600 | Патрубок напорный | output connector | 1
33 | 1002.013700 | Переходник | shrinkage joint | 1
34 | 1002.013800 | Контур | ground cover | 1
35 | 1002.013900 | Вставка клемная | nylon safty press cap | 2
35 | 1002.014000 | Вставка клемная | nylon safty press cap | 3
36 | 1002.014100 | Клеммник | rubber clip | 1
37 | 1002.014200 | Хомут пластиковый | tie | 1
38 | 1002.014300 | Уплотнение | mechanical seal | 1
39 | 1002.014400 | Кольцо стопорное 12 | block ring | 1
40 | 1002.019500 | Двигатель в сборе | motor assembled | 1