## Sheet
Оборудование: НПД 550-5П
Схема:БАЗОВАЯ
№ | Код ЛИТ | Полное описание | Название EN | Кол-во
1 | 1001.090210 | Электрокабель VDE,H0X-3GX1mm² | cable and plug | 1
2 | 1001.090230 | квадратный поплавковый выключатель с кабелем VDE,H07-3G1.0mm² | float switch | 1
3 | 1001.090260 | Ручка | handle | 1
4 | 1001.090290 | Крышка насоса | top cover | 1
5 | 1001.090320 | Кабельный ввод большой 7 | cable covering(big) | 1
6 | 1001.090350 | Кабельный ввод малый 6,7 | cable covering(small) | 1
7 | 1001.090380 | Кабельная втулка | cable buckle | 2
8 | 1001.090420 | Конденсатор 6mF | capacitor | 1
9 | 1001.090440 | Кабельный гермоввод | cable block | 1
10 | 1001.090470 | Саморез 3.9х32 | tap screw | 3
11 | 1001.090500 | крышка двигателя верхняя | motor back cover | 1
12 | 1001.090530 | Шайба волнистая D31хd25х3 | corrugated gasket | 1
13 | 1001.090560 | Подшипник 6201Z | bearing | 2
14 | 1001.090580 | Ротор | rotor | 1
15 | 1001.090630 | Статор | stator | 1
16 | 1001.090650 | Зубчатая шайба 4 | teeth gasket | 1
17 | 1001.090680 | провод заземления | ground wire | 1
18 | 1001.090710 | Винт М4х7 | tap screw | 1
19 | 1001.090740 | Колено G1-1/4 | elbow | 1
20 | 1001.090770 | Уплотнительное кольцо 37.5х3 | o ring | 2
21 | 1001.090800 | Выходной фитинг G1-1/4 | hose adapter | 1
22 | 1001.090830 | Крышка двигателя нижняя | motor front cover | 1
23 | 1001.090860 | Уплотнение 12х24х4.5 | reinforced seal | 1
24 | 1001.090890 | Шайба-прокладка плоская 16х23х0.5 | flat gasket | 1
25 | 1001.090920 | Механическое уплотнение MG12 | mechanical seal | 1
26 | 1001.090950 | Стопорное кольцо 12 | snap spring | 1
27 | 1001.090980 | Уплотнительное кольцо 89х5.3 | o ring | 1
28 | 1001.091010 | Шайба-прокладка плоская 8х16х1 | flat gasket | 1
29 | 1001.091050 | Крыльчатка(колесо рабочее) | impeller | 1
30 | 1001.091070 | Контрогайка М8 | lock nut | 1
31 | 1001.091100 | Корпус главного насоса | main body | 1
32 | 1001.091130 | Саморез 4.2х24 | tap screw | 4
33 | 1001.091160 | Стальной шарик 6 | steel ball | 1
34 | 1001.091190 | Уплотнительное кольцо 118х3.5 | o ring | 1
35 | 1001.091220 | Основание | pump base | 1
36 | 1001.091250 | Саморез 4.2х19 | tap screw | 4