## Sheet
Оборудование: НПД 600Н
Схема:Схема базовая
№ | Код ЛИТ | Полное описание | Название EN | Кол-во
1 | 1002.003200 | Электрокабель с вилкой | power wire | 1
2 | 1002.015000 | Выключатель | float switch | 1
3 | 1002.013500 | Винт | self tapping screw | 5
4 | 1002.020000 | Рукоятка | handle | 1
5 | 1002.015200 | Гайка | nut | 2
6 | 1002.020100 | Винт | self tapping screw | 4
7 | 1002.020200 | Корпус насоса передняя часть | main pump | 1
8 | 1002.015600 | Кольцо уплотнительное | O ring | 2
9 | 1002.015700 | Корпус | rear pump cover | 1
10 | 1002.015800 | Изолятор электрокабеля проходной | cable sheath | 1
11 | 1002.003600 | Изолятор электрокабеля проходной | cable sheath | 1
12 | 1002.003700 | Фиксатор электрокабеля | cable press button | 1
12 | 1002.003800 | Фиксатор | cable press button | 1
13 | 1002.003900 | Конденсатор 14мкФ, 450В, D36, H60 | 12uf capacitance | 1
14 | 1002.004000 | Фиксатор электрокабелей | cable block | 1
15 | 1002.004100 | Винт | O ring | 3
16 | 1002.004200 | Крышка двигателя задняя | rear cover | 1
16-1 | 1002.004800 | Изолятор электрокабеля проходной | wire sheath | 1
16-2 | 1002.011400 | Шайба | shim | 1
16-3 | 1002.011500 | Провод 0.25m | yellow green line | 1
16-4 | 1002.011600 | Коннектор проводов | connection piece | 1
16-5 | 1002.011700 | Изоляционная трубка | heat shrinkable tube | 1
16-6 | 1002.011800 | Шайба | shim | 1
16-7 | 1002.011900 | Винт | screw | 1
17 | 1002.004300 | Шайба уплотнительная | corrugated gasket | 1
18 | 5001.000200 | Подшипник | bearing | 2
19 | 1002.020300 | Ротор | rotor | 1
20 | 1002.020400 | Статор | stator | 1
21 | 1002.005300 | Защита | lining ring | 1
22 | 1002.005400 | Шайба | gasket | 1
23 | 1002.005100 | Кольцо уплотнительное | seal ring | 3
24 | 1002.005200 | Защита статора | aluminum bushing | 1
25 | 1002.005800 | Кольцо уплотнительное | O ring | 1
26 | 1002.020500 | Крышка двигателя передняя | front cover | 1
27 | 1002.006500 | Шайба уплотнительная | adjusting gasket | 1
27 | 1002.006400 | Шайба плоская, D20x8.5x0.7 | adjusting gasket | 1
28 | 1002.020600 | Колесо рабочее D90.5, d8.5, H17.6. | impeller | 1
29 | 1002.012600 | Гайка | nut | 1
30 | 1002.006300 | Прокладка кольцо, 99х89х5 | O ring | 1
31 | 1002.017100 | Кольцо прижимное | pressure ring | 1
32 | 1002.017200 | Винт | self tapping screw | 6
33 | 1002.017300 | Контур заземления | grounding connection piece | 1
34 | 1002.017400 | Кольцо установочное | position ring | 1
35 | 1002.020700 | Сальник | seal shim | 1
36 | 1002.020800 | Основание внутреннее | inner bottom | 1
37 | 1002.020900 | Основание насоса | base | 1
38 | 1002.021000 | Зажим | clamp | 1
39 | 1002.021100 | Втулка резинова | cable sheath | 1
40 | 1002.021200 | Коннектор патру | output connector | 1
41 | 1002.021300 | Патрубок | shrinkage joint | 1
42 | 1002.014300 | Уплотнение | mechanical seal | 1
43 | 1002.014400 | Кольцо стопорное 12 | block ring | 1
44 | 1002.013900 | Вставка клемная | nylon safty press cap | 2
44 | 1002.014000 | Вставка клемная | nylon safty press cap | 3
45 | 1002.014200 | Хомут пластиковый | tie | 1
46 | 1002.021400 | Двигатель в сборе | motor assembled | 1