## Sheet
Оборудование: НПД 900-35Н
Схема:БАЗОВАЯ
№ | Код ЛИТ | Полное описание | Название EN | Кол-во
1 | 1002.062250 | поплавковый выключатель с кабелем VDE,H07-3G1.0mm² | float switch | 1
2 | 1002.062280 | кабель с вилкой VDE,H07-3G0.75mm² | cable and plug | 1
3 | 1002.062310 | Саморез ST4.2х16 | tap screw | 5
4 | 1002.062345 | Корпус из нержавеющей стали | SS body | 1
5 | 1002.062370 | винт M4х10 | tap screw | 6
6 | 1002.062400 | уплотнительное кольцо 15.5х3.2 | o ring | 2
7 | 1002.062430 | наружная крышка двигателя | motor outer cover | 1
8 | 1002.062460 | кольцо держателя | holder ring | 1
9 | 1002.062490 | винт M4х7 | tap screw | 1
10 | 1002.062520 | провод заземления | ground wire | 1
11 | 1002.062550 | зубчатая шайба | teeth gasket | 1
12 | 1002.062580 | втулка провода | wire covering | 1
13 | 1002.062610 | задняя крышка двигателя | motor back cover | 1
14 | 1002.062640 | Шайба волнистая 31х25х3 | corrugated gasket | 1
15 | 1002.062670 | подшипник 6201Z | bearing | 2
16 | 1002.062705 | ротор | rotor | 1
17 | 1002.062730 | Саморез ST3,9х32 | tap screw | 3
18 | 1002.062760 | кабельный блок | cable block | 1
19 | 1002.062795 | конденсатор | capacitor | 1
20 | 1002.062820 | Кабельный зажим | cable buckle | 2
21 | 1002.062850 | Гермоввод 6.7 | cable covering(small) | 1
22 | 1002.062880 | Гермоввод 7.0 | cable covering(big) | 1
23 | 1002.062910 | стальной шарик 6 | steel ball | 1
24 | 1002.062940 | сапун | air release hole | 1
25 | 1002.062970 | ручка | handle | 1
26 | 1002.063000 | гайкаМ5 | nut | 2
27 | 1002.063035 | статор | stator | 1
28 | 1002.063060 | прокладка 21х31.5х1.5 | gasket | 1
29 | 1002.063090 | передняя крышка двигателя L62 | motor front cover | 1
30 | 1002.063120 | уплотнение 12х24х4.5 | reinforiced seal | 1
31 | 1002.063150 | плоская шайба 16х23х0.5 | seal flat gasket | 1
32 | 1002.063180 | Механическое уплотнение | mechnical seal | 1
33 | 1002.063210 | Стопорное кольцо 12 | snap spring | 1
34 | 1002.063240 | Шайба 8х16х1 | gasket | 1
35 | 1002.063275 | Рабочее колесо | imepller | 1
36 | 1002.063300 | контргайка 8 | lock nut | 1
37 | 1002.063330 | уплотнительное кольцо 89х5,3 | o ring | 1
38 | 1002.063360 | прижимное кольцо | pressing ring | 1
39 | 1002.063390 | саморез ST3.9х30 | tap screw | 6
40 | 1002.063420 | уплотнительное кольцо основания | base seal ring | 1
41 | 1002.063450 | основание из нержавеющей стали | SS base | 1
42 | 1002.063480 | колено G1-1/2 | elbow | 1
43 | 1002.063510 | уплотнительное кольцо 37.5х3 | o ring | 2
44 | 1002.063540 | переходник для шланга G1-1/2 | hose adapter | 1