## Sheet
Оборудование: НПФ 2000Р
Схема:новая схема
№ | Код ЛИТ | Полное описание | Название EN | Кол-во
1 | 1002.065980 | Рукоятка | Handle | 0
2 | 1002.065990 | Винт | Screw | 0
3 | 1002.066000 | Винт | Screw | 0
4 | 1002.066010 | Шайба | Washer | 0
5 | 1002.066020 | Верхняя крышка | Top cover | 0
6 | 1002.066030 | Конденсатор | Capacitor | 0
7 | 1002.066040 | пружина | Wave spring | 0
8 | 1002.066050 | Подшипник | Bearing | 0
9 | 1002.066060 | Уплотнительное кольцо | O-ring | 0
10 | 1002.066070 | Верхняя крышка | Upper cover | 0
11 | 1002.066080 | Термозащита | Thermal protector | 0
12 | 1002.066090 | Корпус двигателя | Motor housing | 0
13 | 1002.066100 | Статор | Stator | 0
14 | 1002.066110 | Табличка с названием | Nameplate | 0
15 | 1002.066120 | Подшипник | Bearing | 0
16 | 1002.066130 | Механическое уплотнение | Mechanical seal | 0
17 | 1002.066140 | Масляная камера | Oil chamber | 0
18 | 1002.066150 | Уплотнительное кольцо | O-ring | 0
19 | 1002.066160 | Винт | Screw | 0
20 | 1002.066170 | Уплотнительное кольцо | O-ring | 0
21 | 1002.066180 | Винт | Screw | 0
22 | 1002.066190 | Пружинная шайба | Spring washer | 0
23 | 1002.066200 | Винт | Screw | 0
24 | 1002.066210 | Крыльчатка | Impeller | 0
25 | 1002.066220 | Шпонка | Key | 0
26 | 1002.066230 | Фиксированный резец | Fixed cutter | 0
27 | 1002.066240 | Винт | Screw | 0
28 | 1002.066250 | Шайба | Washer | 0
29 | 1002.066260 | Винт | Screw | 0
30 | 1002.066270 | Шайба | Washer | 0
31 | 1002.066280 | Вращающееся лезвие | Rotating blade | 0
32 | 1002.066290 | Корпус насоса | Pump body | 0
33 | 1002.066300 | Крышка масляной камеры | Oil chamber cover | 0
34 | 1002.066310 | Уплотнительное кольцо | O-ring | 0
35 | 1002.066320 | Сальник рамы | Framework oil seal | 0
36 | 1002.066330 | Изоляционная плита | Insulation board | 0
37 | 1002.066340 | Ротор | Rotor | 0
38 | 1002.066350 | Уплотнительное кольцо | O-ring | 0
39 | 1002.066360 | Винт | Screw | 0
40 | 1002.066370 | Пружинная шайба | Spring washer | 0
41 | 1002.066380 | Кабель | Cable | 0
42 | 1002.066390 | Винт | Screw | 0
43 | 1002.066400 | Уплотнительное кольцо | O-ring | 0
44 | 1002.066410 | Кабельный пресс | Cable presser | 0
45 | 1002.066420 | Винт | Screw | 0
46 | 1002.066430 | Гайка | Nut | 0
47 | 1002.066440 | Оболочка кабеля | Cable sheath | 0
48 | 1002.066450 | Кабельный пресс | Cable presser | 0
49 | 1002.066460 | Кабельная втулка | Cable sleeve | 0