## НС 1000Н Е0803.005.00
№ | Артикул ELITECH | Артикул завода | Описание |  | кол. | Примечание
1 | 1001.060100 | FGP10002JB-1 | Болт пробка G1/4 D13 | Screw nut G 1/4" | 1 | Аналоги: 1001.067600 1001.070450 1001.076400 1001.057750 1001.079300 1001.084650 1001.084800
2 | 1001.060150 | FGP10002JB-2 | Фиксатор прокладки | Check ring | 1 | Аналоги: 1001.070650 1001.055400 1001.057800 1001.079350 1001.082100 1001.084850
3 | 1001.060200 | FGP10002JB-3 | Прокладка болта пробки | gasket | 1 | Аналоги: 1001.067550 1001.070400 1001.070700 1001.076600 1001.076350 1001.057850 1001.079400 1001.084600 1001.084900
4 | 1001.060250 | FGP10002JB-4 | Заглушка | dust cover | 2
5 | 1001.060300 | FGP10002JB-5 | Болт пробка G3/8" (D16.3) | screw nut G 3/8" |  | Аналоги: 1001.057950
6 | 1001.060350 | FGP10002JB-6 | Фиксатор прокладки | check ring |  | Аналоги: 1001.055600 1001.073100 1001.076050 1001.058000
7 | 1001.060400 | FGP10002JB-7 | Прокладка болта пробки | gasket | 1 | Аналоги: 1001.070100 1001.073050 1001.078800 1001.076000 1001.058050 1001.081600 1001.084300 1001.087100
8 | 1001.060450 | FGP10002JB-8 | Болт M8*25 | nut M5*12 | 8
9 | 1001.060500 | FGP10002JB-9 | Корпус помпы | stainless head | 1 | Аналоги: 1001.070850 1001.073800 1001.058150
10 | 1001.060550 | FGP10002JB-10 | Кольцо диффузора | diffusor check ring |  | Аналоги: 1001.068150 1001.076800 1001.073850 1001.053400 1001.055800 1001.062900 1001.058200 1001.079600 1001.082350 1001.085100
11 | 1001.060600 | FGP10002JB-11 | Прокладка кольцо диффузора 26.5х2.65 | o ring ￠26.5*2.65 | 1 | Аналоги: 1001.000700 1001.009400 1001.065600 1001.068200 1001.073900 1001.053450 1001.055850 1001.062950 1001.058250 1001.079650 1001.082400 1001.085150
12 | 1001.060650 | FGP10002JB-12 | Диффузор | diffusor | 1 | Аналоги: 1001.071000 1001.076900 1001.073950 1001.063000 1001.058300 1001.079700
13 | 1001.060700 | FGP10002JB-13 | Прокладка кольцо помпы 140х3.8 | o ring ￠140*3.8 | 1 | Аналоги: 1001.001400 1001.008700 1001.025100 1001.065200 1001.068300 1001.074000 1001.053550 1001.055950 1001.063050 1001.058350 1001.079750 1001.082500 1001.085250
14 | 1001.060750 | FGP10002JB-14 | Колесо рабочее | impeller | 1 | Аналоги: 1001.077000 1001.074050 1001.063100 1001.079800
15 | 1001.060800 | FGP10002JB-15 | Уплотнение механическое | mechanical seal CM301-13 | 1 | Аналоги: 1001.008900 1001.065100 1001.068400 1001.074100 1001.053650 1001.056050 1001.063150 1001.058450 1001.060800 1001.079850 1001.082600 1001.085350
16 | 1001.060850 | FGP10002JB-16 | Фланец | stainless flange | 1 | Аналоги: 1001.008800 1001.025200 1001.068450 1001.065150 1001.074150 1001.053700 1001.056100 1001.063200 1001.058500 1001.079900 1001.082650 1001.085400
17 | 1001.056150 | FGP10002JB-17 | Рукоятка | cast iron handle | 1
18 | 1001.060950 | FGP10002JB-18 | Шайба плоская | flat washer | 1
19 | 1001.061000 | FGP10002JB-19 | Шайба пружинная | spring washer | 1
20 | 1001.061050 | FGP10002JB-20 | Болт | bolt | 2
21 | 1001.061100 | FGP10002JB-21 | Сальник ротора 12мм | thrower ￠12 | 1 | Аналоги: 1001.008600 1001.042600 1001.065300 1001.068550 1001.074200 1001.056350 1001.063450 1001.058750 1001.080000 1001.082750 1001.085500
22 | 1001.061150 | FGP10002JB-22 | Крышка электродвигателя передняя | alu. holder | 1 | Аналоги: 1001.065250 1001.068600 1001.074250 1001.054000 1001.056400 1001.063500 1001.058800 1001.080050 1001.082800 1001.085550
23 | 5001.001201 | FGP10002JB-23 | Подшипник 6202RS | bearing 6202Z | 2
24 | 1001.061200 | FGP10002JB-24 | Ротор | rotor 203.5mm | 1 | Аналоги: 1001.077350 1001.074300 1001.063600 1001.080150
25 | 0000.000000 | FGP10002JB-25 | Статор. См. поз. 49 | stator | 1
26 | 0000.000000 | FGP10002JB-26 | Корпус электродвигателя. См. поз. 49 | alu. motor casing | 1
27 | 1001.066950 | FGP10002JB-27 | Шайба волнистая 34х27 | corrugated gasket D34*d27 | 1 | Аналоги: 0701.149400 0701.072040 0701.012500 1001.021300 1001.080300 1001.083000 1001.085800
28 | 1001.061400 | FGP10002JB-28 | Крышка электродвигателя задняя | alu. back cover | 1 | Аналоги: 1001.067000 1001.068850 1001.074500 1001.054300 1001.056700 1001.063800 1001.059050 1001.080350 1001.083050 1001.085850
29 | 1001.061450 | FGP10002JB-29 | Болт М5х130 | bolt M5*130 | 4
30 | 1001.061500 | FGP10002JB-30 | Крыльчатка охлаждения | fan | 1 | Аналоги: 1001.068950 1001.067050 1001.074600 1001.054400 1001.063900 1001.056800 1001.059150 1001.080450 1001.083150 1001.085950
31 | 1001.059200 | FGP10002JB-31 | Кольцо стопорное крыльчатки 14мм | snap spring 14 | 1 | Аналоги: 1104.035200 1001.067100 1001.080500 1001.083200 1001.086000
32 | 1001.061600 | FGP10002JB-32 | Крышка крыльчатки охлаждения | fan cover | 1 | Аналоги: 1001.069050 1001.067150 1001.074700 1001.054500 1001.056900 1001.064000 1001.059250 1001.080550 1001.083250 1001.086050
33 | 1001.061650 | FGP10002JB-33 | Болт М4х8 | bolt M4*8 | 4
34 | 1001.061700 | FGP10002JB-34 | Прокладка кольцо корпуса выключателя 95х2 | o ring 95*2 | 1 | Аналоги: 1001.066400 1001.069150 1001.075000 1001.054600 1001.057000 1001.064100 1001.059350 1001.080650 1001.083350 1001.086150
35 | 1001.061750 | FGP10002JB-35 | Корпус выключателя | swtich downside cover | 1 | Аналоги: 1001.069200 1001.066350 1001.075050 1001.054650 1001.057050 1001.064150 1001.059400 1001.080700 1001.083400 1001.086200
36 | 1001.061800 | FGP10002JB-36 | Болт М4х16 | bolt M4*16 | 4
37 | 1001.061850 | FGP10002JB-37 | Прокладка кольцо крышки корпуса выключателя 113х1.7 | seal ring 113*1.7 | 1 | Аналоги: 1001.066300 1001.069300 1001.075150 1001.054750 1001.057150 1001.064250 1001.059500 1001.080800 1001.083500 1001.086300
38 | 1001.061900 | FGP10002JB-38 | Саморез 3.9х13 | bolt ST3.9*13 | 2
39 | 1001.078100 | FGP10002JB-39 | Фиксатор кабеля | cable buckle | 1
40 | 1001.066550 | FGP10002JB-40 | Втулка кабеля защитная | cable covering | 1
41 | 1001.062050 | FGP10002JB-41 | Крышка корпуса выключателя | switch upside cover | 1 | Аналоги: 1001.069500 1001.066150 1001.075350 1001.054950 1001.057350 1001.064450 1001.059700 1001.062050 1001.081000 1001.083700 1001.086500
42 | 1001.062100 | FGP10002JB-42 | Саморез 3.9х12 | bolt ST3.9*12 | 4
43 | 1001.062150 | FGP10002JB-43 | Саморез 3.9х13 | bolt ST3.9*13 | 2
44 | 1001.066000 | FGP10002JB-44 | Накладка выключателя | buckle | 1
45 | 1001.055150 | FGP10002JB-45 | Выключатель влагозащищённый. 12(6)А, 250В | waterproof switch | 1 | Аналоги: 1002.027500 1001.004300 1001.007900 007201069
46 | 1001.062300 | FGP10002JB-46 | Конденсатор. 14мкФ, 450В | capacitor | 1 | Аналоги: 1001.078450 1001.075600 1001.064700 1001.081250
47 | 1001.062350 | FGP10002JB-47 | Фиксатор конденсатора | pressing buckle | 1 | Аналог: 1001.066250
48 | 1001.062400 | FGP10002JB-48 | Кабель питания с вилкой 3х1мм, 1.2м | cable H07 1.0m³ 外露1.2m | 1 | Аналоги: 1001.067850 1001.055300 1001.057700 1001.064800 1001.060050 1001.081350 1001.084050 1001.086850
49 | 1001.061260 | FGP10002JB-49 | Статор в сборе с корпусом | stator with alu. motor casing assy | 1 | Аналоги: 1001.077410 1001.074360 1001.063660 1001.080210
50 | 1001.066050 |  | Влагозащита выключателя |  | 1