## НС 650Ч Е0803.001.00
№ | Артикул ELITECH | Артикул завода | Наименование |  |  | Кол. | Примечание
1 | 1001.055350 | FGP6002JF-1 | Пробка пластиковая G1/4 (D13) | Screw nut G 1/4" | 阀盖 | 1 | Аналоги: 1001.010200 1001.009901 1001.076500 1001.062450 1001.081950 1001.082050 1001.087450
3 | 1001.055450 | FGP6002JF-3 | Прокладка пробки пластиковой | gasket | 垫片 | 1 | Аналоги: 1001.010300 1001.076600 1001.062550 1001.081900 1001.082150 1001.087400
4 | 1001.055500 | FGP6002JF-4 | Заглушка | dust cover | 防尘盖 | 2
5 | 1001.055550 | FGP6002JF-5 | Пробка пластиковая D16 G3/8" | screw nut G3/8" | 阀盖 | 1 | Аналоги: 1001.000500 1001.009900 1001.010201 1001.053000 1001.053150 1001.062650
7 | 1001.055650 | FGP6002JF-7 | Прокладка пробки пластиковой | gasket | 垫片 | 1 | Аналоги: 1001.010000 1001.016000 1001.053050 1001.053200 1001.062750
8 | 1001.055700 | FGP6002JF-8 | Болт М8х25 | nut M8*25 | 内六角螺栓GB/T 70 M8*22 | 4
9 | 1001.055750 | FGP6002JF-9 | Корпус помпы | cast iron head | 铸铁泵头 | 1 | Аналоги: 1001.068100 1001.076750 1001.062850 1001.079550 1001.082300 1001.085050
10 | 1001.055800 | FGP6002JF-10 | Кольцо диффузора | diffusor check ring | 导流件挡圈 |  | Аналог: 1001.068150 1001.076800 1001.073850 1001.053400 1001.062900 1001.058200 1001.060550 1001.079600 1001.082350 1001.085100
11 | 1001.055850 | FGP6002JF-11 | Прокладка кольцо диффузора | o ring ￠26.5*2.65 | O型圈 | 1 | Аналог: 1001.000700 1001.009400 1001.065600 1001.068200 1001.073900 1001.053450 1001.062950 1001.058250 1001.060600 1001.079650 1001.082400 1001.085150
12 | 1001.055900 | FGP6002JF-12 | Диффузор | diffusor | 导流件 | 1 | Аналоги: 1001.064900 1001.068250 1001.053500
13 | 1001.055950 | FGP6002JF-13 | Прокладка кольцо помпы | o ring ￠140*3.8 | O型圈 | 1 | Аналоги: 1001.001400 1001.008700 1001.025100 1001.065200 1001.068300 1001.074000 1001.053550 1001.063050 1001.058350 1001.060700 1001.079750 1001.082500 1001.085250
14 | 1001.056000 | FGP6002JF-14 | Колесо рабочее | impeller | 叶轮 | 1 | Аналоги: 1001.065050 1001.068350 1001.053600
15 | 1001.056050 | FGP6002JF-15 | Уплотнение механическое | mechanical seal CM301-13 | 机械密封 | 1 | Аналог: 1001.008900 1001.065100 1001.068400 1001.074100 1001.053650 1001.063150 1001.058450 1001.060800 1001.079850 1001.082600 1001.085350
16 | 1001.056100 | FGP6002JF-16 | Фланец | stainless flange | 不锈钢密封盘 | 1 | Аналог: 1001.008800 1001.025200 1001.068450 1001.065150 1001.074150 1001.053700 1001.063200 1001.058500 1001.060850 1001.079900 1001.082650 1001.085400
17 | 1001.056150 | FGP6002JF-17 | Рукоятка | cast iron handle | 2#铁手柄 | 1
18 | 1001.056200 | FGP6002JF-18 | Шайба плоская | flat washer | 平垫
19 | 1001.056250 | FGP6002JF-19 | Шайба пружинная | spring washer | 弹垫
20 | 1001.056300 | FGP6002JF-20 | Болт М8х16 | bolt | 外六角螺杆 GB/T 5780 M8
21 | 1001.056350 | FGP6002JF-21 | Сальник ротора | thrower ￠12 | 甩水圈 | 1 | Аналоги: 1001.008600 1001.042600 1001.065300 1001.068550 1001.074200 1001.063450 1001.058750 1001.061100 1001.080000 1001.082750 1001.085500
22 | 1001.056400 | FGP6002JF-22 | Крышка электродвигателя передняя | alu. holder | 铝支架 | 1 | Аналоги: 1001.065250 1001.068600 1001.074250 1001.054000 1001.063500 1001.058800 1001.061150 1001.080050 1001.082800 1001.085550
23 | 5001.001201 | FGP6002JF-23 | Подшипник 6202 | bearing 6202Z | 轴承 GB/T 276 6202Z | 2
24 | 1001.056500 | FGP6002JF-24 | Ротор | rotor 203.5mm | 转子 | 1 | Аналоги: 1001.065900 1001.068650 1001.054100
25 | 0000.000000 | FGP6002JF-25 | Статор. См. поз. 49 | stator | 定子 | 1
26 | 0000.000000 | FGP6002JF-26 | Корпус статора. См. поз. 49 | alu. motor casing | 电机铝外壳 | 1
27 | 1001.066950 | FGP6002JF-27 | Шайба волнистая | corrugated gasket D34*d27 | 波形垫片GB 955 | 1 | Аналоги: 0701.149400 0701.072040 0701.012500 1001.021300 1001.080300 1001.083000 1001.085800
28 | 1001.056700 | FGP6002JF-28 | Крышка электродвигателя задняя | alu. back cover | 铝后盖 | 1 | Аналоги: 1001.067000 1001.068850 1001.074500 1001.054300 1001.063800 1001.059050 1001.061400 1001.080350 1001.083050 1001.085850
29 | 1001.056750 | FGP6002JF-29 | Болт М5х130 | bolt M5*130 | 外六角螺杆 GB/T 5780 M5 | 4
30 | 1001.056800 | FGP6002JF-30 | Крыльчатка | fan | 风叶 | 1 | Аналоги: 1001.068950 1001.067050 1001.074600 1001.054400 1001.063900 1001.056800 1001.059150 1001.061500 1001.080450 1001.083150 1001.085950
31 | 1001.067100 | FGP6002JF-31 | Кольцо стопорное 14 | snap spring 14 | 卡簧 GB 894.1 | 1 | Аналоги: 1104.035200 1001.059200 1001.080500 1001.083200 1001.086000
32 | 1001.056900 | FGP6002JF-32 | Крышка крыльчатки | fan cover | 风叶罩 | 1 | Аналоги: 1001.069050 1001.067150 1001.074700 1001.054500 1001.064000 1001.059250 1001.061600 1001.080550 1001.083250 1001.086050
33 | 1001.056950 | FGP6002JF-33 | Винт М4х8 | bolt M4*8 | 十字槽盘头螺钉GB/T 818 | 4
34 | 1001.057000 | FGP6002JF-34 | Прокладка кольцо корпуса выключателя | o ring 95*2 | O型圈 | 1 | Аналоги: 1001.066400 1001.069150 1001.075000 1001.054600 1001.064100 1001.059350 1001.061700 1001.080650 1001.083350 1001.086150
35 | 1001.057050 | FGP6002JF-35 | Корпус выключателя | swtich downside cover | 下侧盖 | 1 | Аналоги: 1001.069200 1001.066350 1001.075050 1001.054650 1001.064150 1001.059400 1001.061750 1001.080700 1001.083400 1001.086200
36 | 1001.057100 | FGP6002JF-36 | Винт М4х12 | bolt M4*16 | 十字槽盘头螺钉GB/T 818 M4 | 4
37 | 1001.057150 | FGP6002JF-37 | Прокладка кольцо крышки корпуса выключателя | seal ring 113*1.7 | 密封垫 | 1 | Аналоги: 1001.066300 1001.069300 1001.075150 1001.054750 1001.064250 1001.059500 1001.061850 1001.080800 1001.083500 1001.086300
38 | 1001.057200 | FGP6002JF-38 | Саморез | bolt ST3.9*13 | 自攻螺丝GB/T 845 | 2
39 | 1001.078100 | FGP6002JF-39 | Фиксатор кабеля | cable buckle | 电缆压扣 | 1
40 | 1001.066550 | FGP6002JF-40 | Втулка защитная | cable covering | 电缆护套 | 1
41 | 1001.057350 | FGP6002JF-41 | Крышка корпуса выключателя | switch upside cover | 上侧盖 | 1 | Аналоги: 1001.069500 1001.066150 1001.075350 1001.054950 1001.064450 1001.059700 1001.062050 1001.081000 1001.083700 1001.086500
42 | 1001.057400 | FGP6002JF-42 | Саморез | bolt ST3.9*13TA | 自攻螺钉GB/T 845 ST3.9*12 | 4
43 | 1001.057450 | FGP6002JF-43 | Саморез | bolt ST3.9*13 | 自攻螺丝GB/T 845 | 2
44 | 1001.066000 | FGP6002JF-44 | Влагозащита выключателя | buckle | 卡扣 | 1
45 | 1001.055150 | FGP6002JF-45 | Выключатель влагозащищённый | waterproof switch | 防水开关 | 1 | Аналоги: 1002.027500 1001.004300 1001.007900 007201069
46 | 1001.057600 | FGP6002JF-46 | Конденсатор | capacitor | 电容 | 1 | Аналоги: 1001.066200 1001.069750 1001.055200 1001.059950
47 | 1001.066250 | FGP6002JF-47 | Фиксатор конденсатора | pressing buckle | 压扣 | 1 | Аналог: 1001.062350
48 | 1001.057700 | FGP6002JF-48 | Кабель питания с вилкой | cable H07 1.0m³ 外露1.2m | 电源线 | 1 | Аналоги: 1001.067850 1001.055300 1001.064800 1001.060050 1001.062400 1001.081350 1001.084050 1001.086850
49 | 1001.056560 | FGP6002JF-49 | Статор в сборе с корпусом |  |  | 1 | Аналоги: 1001.066810 1001.068710 1001.054160
50 | 1001.066050 |  | Влагозащита выключателя |  |  | 1