## 80叠塑料泵头（铝线）
JET1100A-2花园泵明细表
序号 | 代号 | 名称 | 材料 | 规格 | 数量 | 备注 | 辅号 | 助号 | 厂家 | 辅助特性 | 全号
1 |  | 透明盖 | PC |  | 1
2 |  | O型圈 | NBR | 70*3.5 | 1
3 |  | 过滤网 |  |  | 1
4 |  | 过滤网底 |  |  | 1
5 |  | 防尘盖 | PP |  | 2
6 | GB/T 70 M6*35 | 内六角螺钉 |  | M6*35 | 8
7 | GB/T 95 6 | 平垫 |  | 6 | 10
8 |  | 放水盖 | PP-GF20 |  | 1
9 | CWSP038.01.020 | O型圈 | NBR | 25*2.65 | 2
10 |  | 塑料泵头 | PP-GF20 |  | 1
11 |  | 橡胶垫 | NBR |  | 1
12 |  | 导流件衬圈 | PP-GF20 |  | 1
13 |  | 导流件 | PP-GF20 | ￠10.5*14.6 | 1
14 | cwsp038.01.060 | O型圈 | NBR | 160*4 | 1
15 | GB/T 6182 M8 | 防松螺母 |  | M8 | 1
16 | GB/T 95 8 | 平垫 |  | 8
17 |  | 叶轮 | PPO+GF20 | ￠127*6 | 1
18 |  | 机械密封 |  |  | 1
19 |  | 不锈钢法兰盘 | 304 |  | 1
20 |  | 甩水圈 | NBR |  | 1
21 |  | 电机铝支架 | AL |  | 1
22 |  | 定子 |  | 80叠（铝线） | 1
23 |  | 键 | 201 |  | 1
24 |  | 转子 |  |  | 1
25 | GB/T 276 6202-2Z | 轴承 |  | 6202-2Z | 2
26 |  | 电机铝支架 | AL |  | 1
27 |  | 波形垫片 | 65Mn |  | 1
28 |  | 铝后盖 | AL |  | 1
29 |  | 外六角加长螺杆 |  |  | 4
30 |  | 风叶 | PPO+GF20 |  | 1
31 |  | 手柄盖 | PPO+GF20 |  | 1
32 |  | 手柄风叶罩 | PPO+GF20 |  | 1
33 | GB/T 818 M4 | 十字槽盘头螺钉 |  | M4 | 1
34 | GB/T 95 4 | 平垫 |  | 4 | 1
35 | GB/T 70 M6*12 | 内六角螺栓 |  | M6*12 | 2
36 |  | 密封垫 | NBR |  | 1
37 |  | 塑料螺母 | ABS |  | 1
38 |  | 护套 | NR |  | 1
39 |  | 防水开关
40 |  | 下侧盖 | ABS |  | 1
41 |  | 电缆压扣 | PP-GF20 |  | 1
42 | GB/T 845 ST3.5*16 | 自攻螺丝 |  | ST3.5*16 | 6
43 |  | 密封垫 | NBR
44 |  | 上侧盖 | ABS |  | 1
45 | GB/T 845 ST3.5*16 | 三角自攻螺钉 |  | ST3.5*16 TA （三角） | 4
46 |  | 20uf电容 |  |  | 1
47 |  | 电缆线 |  | H07 1.0m³ 外露1.2m | 1
48 |  | 扎带 |  |  | 1
JET1100A-2花园泵明细表 序号: 49; JET1100A-2花园泵明细表 名称: 接线冒-小; JET1100A-2花园泵明细表 数量: 3 |  | 0
JET1100A-2花园泵明细表 序号: 50; JET1100A-2花园泵明细表 名称: 接线冒-大 |  | 0
JET1100A-2花园泵明细表 序号: 51; JET1100A-2花园泵明细表 名称: 垫圈; JET1100A-2花园泵明细表 规格: GB862.2 4; JET1100A-2花园泵明细表 数量: 1; JET1100A-2花园泵明细表 备注: 外锯齿锁紧垫圈 |  | 0
JET1100A-2花园泵明细表 序号: 52; JET1100A-2花园泵明细表 名称: 接线片; JET1100A-2花园泵明细表 规格: H62; JET1100A-2花园泵明细表 数量: 1; JET1100A-2花园泵明细表 辅号: H62 |  | -H62
53 | GB93 4 | 垫圈 |  |  | 1 | 标准型弹簧垫圈
54 | GB818 M4×8 | 螺钉 |  | H62 | 1
JET1100A-2花园泵明细表 序号: 55; JET1100A-2花园泵明细表 名称: 片形插片; JET1100A-2花园泵明细表 数量: 4 |  | 0
JET1100A-2花园泵明细表 序号: 55; JET1100A-2花园泵明细表 名称: 阻燃护套; JET1100A-2花园泵明细表 数量: 4 |  | 0
JET1100A-2花园泵明细表 序号: 57; JET1100A-2花园泵明细表 名称: 黑色导线; JET1100A-2花园泵明细表 数量: 2 |  | 0
58 |  | 热缩管 |  |  | 1
59 |  | 黄绿线 |  |  | 1
Note on F60: llt: 原:0.15
Note on G60: llt: 原:单位：m，150mm*1

## 80叠不锈钢泵头（铝线）
JET1100S-2花园泵明细表
序号 | 代号 | 名称 | 材料 | 规格 | 数量 | 备注 | 辅号 | 助号 | 厂家 | 辅助特性 | 全号
1 |  | 塑料阀盖 | PP-GF20 | G1/4" | 1
2 |  | O型圈 | NBR |  | 1
3 |  | 防尘盖 | PP |  | 2
4 |  | 塑料阀盖 | PP-GF20 | G3/8" | 1
5 |  | O型圈 | NBR | ￠15*3.1 | 1
6 | GB/T 70 M6*12 | 内六角螺钉 |  | M6*12 | 8
7 | GB/T 95 6 | 平垫 |  | 6 | 10
8 |  | 不锈钢泵头 | 304 |  | 1
9 |  | 导流件衬圈 | PPO+GF20 |  | 1
10 |  | O型圈 | NBR | ￠25*2.65 | 1
11 |  | 导流件 | PPO+GF20 | ￠10.5*14.6 | 1
12 |  | O型圈 | NBR | ￠160*4 | 1
13 | GB/T 6182 M8 | 防松螺母 |  | M8 | 1
14 | GB/T 95 8 | 平垫 |  | 8 | 1
15 |  | 叶轮 | PPO+GF20 | ￠127*6 | 1
16 |  | 机械密封 |  |  | 1
17 |  | 不锈钢法兰盘 | 304 |  | 1
18 |  | 甩水圈 | NBR |  | 1
19 |  | 电机铝支架 | AL |  | 1
20 |  | 定子 |  | 80叠（铝线） | 1
21 |  | 键 | 201 |  | 1
22 |  | 转子 |  | 80 | 1
23 | GB/T 276 6202-2Z | 轴承 |  | 6202-2Z | 2
24 |  | 电机铝外壳 | AL |  | 1
25 |  | 波形垫片 | 65Mn |  | 1
26 |  | 铝后盖 | AL |  | 1
27 |  | 外六角加长螺杆 |  |  | 4
28 |  | 风叶 | PPO+GF20 |  | 1
29 |  | 手柄盖 | PPO+GF20 |  | 1
30 |  | 手柄风叶罩 | PPO+GF20 |  | 1
31 | GB/T 818 M4 | 十字槽盘头螺钉 |  | M4 | 1
32 | GB/T 95 4 | 平垫 |  | 4 | 1
33 |  | 密封垫 | NBR |  | 1
34 |  | 塑料螺母 | ABS |  | 1
35 |  | 护套 | NR |  | 1
36 |  | 防水开关
37 |  | 下侧盖 | ABS |  | 1
38 |  | 电缆压扣 | PP-GF20 |  | 1
39 | GB/T 845 ST3.5*16 | 自攻螺丝 |  | ST3.5*16 | 6
40 |  | 密封垫 | NBR
41 |  | 上侧盖 | ABS |  | 1
42 | GB/T 845 ST3.5*16 | 三角自攻螺钉 |  | ST3.5*16 TA （三角） | 4
43 |  | 20uf电容 |  |  | 1
44 |  | 电缆线 |  | H07 1.0m³ 外露1.2m | 1
45 |  | 扎带 |  |  | 1
46 |  | 接线冒-小 |  |  | 3
47 |  | 接线冒-大
48 |  | 垫圈 |  | GB862.2 4 | 1 | 外锯齿锁紧垫圈
49 |  | 接线片 |  | H62 | 1
50 | GB93 4 | 垫圈 |  |  | 1 | 标准型弹簧垫圈
51 | GB818 M4×8 | 螺钉 |  | H62 | 1
52 |  | 片形插片 |  |  | 4
53 |  | 阻燃护套 |  |  | 4
54 |  | 黑色导线 |  |  | 2
55 |  | 热缩管 |  |  | 1
56 |  | 黄绿线 |  |  | 1
Note on F57: llt: 原:0.15
Note on G57: llt: 原:单位：m，150mm*1

## НС 800Н Е0803.004.00
№ | Артикул ELITECH | Артикул завода | Наименование |  |  | Кол. | Примечание
1 | 1001.057750 | FGP8002JB-1 | Болт пробка G 1/4" D13 | Screw nut G 1/4" | 阀盖 | 1 | Аналоги: 1001.067600 1001.070450 1001.076400 1001.060100 1001.079300 1001.084650 1001.084800
2 | 1001.057800 | FGP8002JB-2 | Фиксатор прокладки | Check ring | 挡圈 | 1 | Аналоги: 1001.070650 1001.055400 1001.060150 1001.079350 1001.082100 1001.084850
3 | 1001.057850 | FGP8002JB-3 | Прокладка болта пробки | gasket | 垫片 | 1 | Аналоги: 1001.067550 1001.070400 1001.070700 1001.076600 1001.076350 1001.060200 1001.079400 1001.084600 1001.084900
4 | 1001.057900 | FGP8002JB-4 | Заглушка | dust cover | 防尘盖 | 2
5 | 1001.057950 | FGP8002JB-5 | Болт пробка G3/8" D16.3 | screw nut G 3/8" | 阀盖 |  | Аналог: 1001.060300
6 | 1001.058000 | FGP8002JB-6 | Фиксатор прокладки | check ring | 档圈 |  | Аналоги: 1001.055600 1001.073100 1001.076050 1001.060350
7 | 1001.058050 | FGP8002JB-7 | Прокладка болта пробки | gasket | 垫片 | 1 | Аналоги: 1001.070100 1001.073050 1001.078800 1001.076000 1001.060400 1001.081600 1001.084300 1001.087100
8 | 1001.058100 | FGP8002JB-8 | Болт M5*12 | nut M5*12 | 内六角螺栓GB/T 70 M5*12 | 8
9 | 1001.058150 | FGP8002JB-9 | Корпус помпы | stainless head | 不锈钢泵头 | 1 | Аналоги: 1001.070850 1001.073800 1001.060500
10 | 1001.058200 | FGP8002JB-10 | Кольцо диффузора | diffusor check ring | 导流件挡圈 |  | Аналоги: 1001.068150 1001.076800 1001.073850 1001.053400 1001.055800 1001.062900 1001.060550 1001.079600 1001.082350 1001.085100
11 | 1001.058250 | FGP8002JB-11 | Прокладка кольцо диффузора 26.5х2.65 | o ring ￠26.5*2.65 | O型圈 | 1 | Аналоги: 1001.000700 1001.009400 1001.065600 1001.068200 1001.073900 1001.053450 1001.055850 1001.062950 1001.060600 1001.079650 1001.082400 1001.085150
12 | 1001.058300 | FGP8002JB-12 | Диффузор | diffusor | 导流件 | 1 | Аналоги: 1001.071000 1001.076900 1001.073950 1001.063000 1001.060650 1001.079700
13 | 1001.058350 | FGP8002JB-13 | Прокладка кольцо помпы 140х3.8 | o ring ￠140*3.8 | O型圈 | 1 | Аналоги: 1001.001400 1001.008700 1001.025100 1001.065200 1001.068300 1001.074000 1001.053550 1001.055950 1001.063050 1001.060700 1001.079750 1001.082500 1001.085250
14 | 1001.058400 | FGP8002JB-14 | Колесо рабочее | impeller | 叶轮 | 1 | Аналог: 1001.071100
15 | 1001.058450 | FGP8002JB-15 | Уплотнение механическое | mechanical seal CM301-13 | 机械密封 | 1 | Аналоги: 1001.008900 1001.065100 1001.068400 1001.074100 1001.053650 1001.056050 1001.063150 1001.060800 1001.079850 1001.082600 1001.085350
16 | 1001.058500 | FGP8002JB-16 | Фланец | stainless flange | 不锈钢密封盘 | 1 | Аналоги: 1001.008800 1001.025200 1001.068450 1001.065150 1001.074150 1001.053700 1001.056100 1001.063200 1001.060850 1001.079900 1001.082650 1001.085400
17 | 1001.056150 | FGP8002JB-17 | Рукоятка | cast iron handle | 2#铁手柄 | 1
18 | 1001.058600 | FGP8002JB-18 | Шайба плоская | flat washer | 平垫 | 1
19 | 1001.058650 | FGP8002JB-19 | Шайба пружинная | spring washer | 弹垫 | 1
20 | 1001.058700 | FGP8002JB-20 | Болт М8 | bolt | 外六角螺杆 GB/T 5780 M8 | 2
21 | 1001.058750 | FGP8002JB-21 | Сальник ротора 12мм | thrower ￠12 | 甩水圈 | 1 | Аналоги: 1001.008600 1001.042600 1001.065300 1001.068550 1001.074200 1001.056350 1001.063450 1001.061100 1001.080000 1001.082750 1001.085500
22 | 1001.058800 | FGP8002JB-22 | Крышка электродвигателя передняя | alu. holder | 铝支架 | 1 | Аналоги: 1001.065250 1001.068600 1001.074250 1001.054000 1001.056400 1001.063500 1001.061150 1001.080050 1001.082800 1001.085550
23 | 5001.001201 | FGP8002JB-23 | Подшипник 6202RS | bearing | 轴承 GB/T 276 6202Z | 2
24 | 1001.058850 | FGP8002JB-24 | Ротор | rotor 203.5mm | 转子 | 1 | Аналог: 1001.071350
25 | 0000.000000 | FGP8002JB-25 | Статор. См. поз. 49 | stator | 定子 | 1
26 | 0000.000000 | FGP8002JB-26 | Корпус статора. См. поз. 49 | alu. motor casing | 电机铝外壳 | 1
27 | 1001.066950 | FGP8002JB-27 | Шайба волнистая 34х27 | corrugated gasket D34*d27 | 波形垫片GB 955 | 1 | Аналоги: 0701.149400 0701.072040 0701.012500 1001.021300 1001.080300 1001.083000 1001.085800
28 | 1001.059050 | FGP8002JB-28 | Крышка электродвигателя задняя | alu. back cover | 铝后盖 | 1 | Аналоги: 1001.067000 1001.068850 1001.074500 1001.054300 1001.056700 1001.063800 1001.059050 1001.061400 1001.080350 1001.083050 1001.085850
29 | 1001.059100 | FGP8002JB-29 | Болт М5х130 | bolt M5*130 | 外六角螺杆 GB/T 5780 M5 | 4
30 | 1001.059150 | FGP8002JB-30 | Крыльчатка охлаждения | fan | 风叶 | 1 | Аналоги: 1001.068950 1001.067050 1001.074600 1001.054400 1001.063900 1001.056800 1001.061500 1001.080450 1001.083150 1001.085950
31 | 1001.059200 | FGP8002JB-31 | Кольцо стопорное крыльчатки 14мм | snap spring 14 | 卡簧 GB 894.1 | 1 | Аналоги: 1104.035200 1001.067100 1001.080500 1001.083200 1001.086000
32 | 1001.059250 | FGP8002JB-32 | Крышка крыльчатки охлаждения | fan cover | 风叶罩 | 1 | Аналоги: 1001.069050 1001.067150 1001.074700 1001.054500 1001.056900 1001.064000 1001.061600 1001.080550 1001.083250 1001.086050
33 | 1001.059300 | FGP8002JB-33 | Болт М4х8 | bolt M4*8 | 十字槽盘头螺钉GB/T 818 | 4
34 | 1001.059350 | FGP8002JB-34 | Прокладка кольцо корпуса выключателя 95х2 | o ring 95*2 | O型圈 | 1 | Аналоги: 1001.066400 1001.069150 1001.075000 1001.054600 1001.057000 1001.064100 1001.061700 1001.080650 1001.083350 1001.086150
35 | 1001.059400 | FGP8002JB-35 | Корпус выключателя | swtich downside cover | 下侧盖 | 1 | Аналоги: 1001.069200 1001.066350 1001.075050 1001.054650 1001.057050 1001.064150 1001.061750 1001.080700 1001.083400 1001.086200
36 | 1001.059450 | FGP8002JB-36 | Болт М4х16 | bolt M4*16 | 十字槽盘头螺钉GB/T 818 M4 | 4
37 | 1001.059500 | FGP8002JB-37 | Прокладка кольцо крышки корпуса выключателя 113х1.7 | seal ring 113*1.7 | 密封垫 | 1 | Аналоги: 1001.066300 1001.069300 1001.075150 1001.054750 1001.057150 1001.064250 1001.061850 1001.080800 1001.083500 1001.086300
38 | 1001.059550 | FGP8002JB-38 | Саморез 3.9х13 | bolt ST3.9*13 | 自攻螺丝GB/T 845 | 2
39 | 1001.078100 | FGP8002JB-39 | Фиксатор кабеля | cable buckle | 电缆压扣 | 1
40 | 1001.066550 | FGP8002JB-40 | Втулка защитная | cable covering | 电缆护套 | 1
41 | 1001.059700 | FGP8002JB-41 | Крышка корпуса выключателя | switch upside cover | 上侧盖 | 1 | Аналоги: 1001.069500 1001.066150 1001.075350 1001.054950 1001.057350 1001.064450 1001.062050 1001.081000 1001.083700 1001.086500
42 | 1001.059750 | FGP8002JB-42 | Саморез 3.9х12 | bolt ST3.9*13TA | 自攻螺钉GB/T 845 ST3.9*12 | 4
43 | 1001.059800 | FGP8002JB-43 | Саморез 3.9х13 | bolt ST3.9*13 | 自攻螺丝GB/T 845 | 2
44 | 1001.066000 | FGP8002JB-44 | Накладка выключателя | buckle | 卡扣 | 1
45 | 1001.055150 | FGP8002JB-45 | Выключатель влагозащищённый. 12(6)А, 250В | waterproof switch | 防水开关 | 1 | Аналоги: 1002.027500 1001.004300 1001.007900 007201069
46 | 1001.059950 | FGP8002JB-46 | Конденсатор. 10 мкФ, 450В | capacitor | 电容 | 1 | Аналоги: 1001.066200 1001.069750 1001.055200 1001.057600
47 | 1001.066250 | FGP8002JB-47 | Фиксатор конденсатора | pressing buckle | 压扣 | 1 | Аналог: 1001.062350
48 | 1001.060050 | FGP8002JB-48 | Кабель питания с вилкой 3х1мм, 1.2м | cable H07 1.0m³ 外露1.2m | 电源线 | 1 | Аналоги: 1001.067850 1001.055300 1001.057700 1001.064800 1001.062400 1001.081350 1001.084050 1001.086850
49 | 1001.058910 | FGP8002JB-49 | Статор в сборе с корпусом | stator with alu. motor casing assy | 定子+电机铝外壳 | 1 | Аналог: 1001.071410
50 | 1001.066050 |  | Влагозащита выключателя |  |  | 1