## САВ 1000Н24 Е0801.008.00
№ | Артикул ELITECH | Артикул завода | Описание |  |  | Кол. | Примечание
1 | 1001.076400 | FGP1000JBD-24-1 | Болт пробка G1/4 (D13) | Screw Cap | G 1/4 | 1 | Аналоги: 1001.067600 1001.070450 1001.057750 1001.060100 1001.079300 1001.084650 1001.084800
2 | 1001.055400 | FGP1000JBD-24-2 | Фиксатор прокладки G1/4 D22 | Checking ring | G 1/4 | 1 | Аналоги: 1001.070650 1001.057800 1001.060150 1001.079350 1001.082100 1001.084850
3 | 1001.076350 | FGP1000JBD-24-3 | Прокладка болта пробки D20 | gasket | 19*13*4.5 | 1 | Аналоги: 1001.067550 1001.070400 1001.070700 1001.076600 1001.057850 1001.060200 1001.079400 1001.084600 1001.084900
4 | 1001.073700 | FGP1000JBD-24-4 | Заглушка | dust cover |  | 2
5 | 1001.073750 | FGP1000JBD-24-5 | Болт М5х12 | bolt | M5*12 | 8
6 | 1001.073800 | FGP1000JBD-24-6 | Корпус помпы | Stainless head |  | 1 | Аналоги: 1001.070850 1001.058150 1001.060500
7 | 1001.073850 | FGP1000JBD-24-7 | Кольцо диффузора | Diffusor checking ring |  | 1 | Аналоги: 1001.053400 1001.068150 1001.076800 1001.053400 1001.055800 1001.062900 1001.058200 1001.060550 1001.079600 1001.082350 1001.085100
8 | 1001.073900 | FGP1000JBD-24-8 | Прокладка диффузора | o ring | 26.5*2.65 | 1 | Аналоги: 1001.000700 1001.009400 1001.065600 1001.068200 1001.053450 1001.055850 1001.062950 1001.058250 1001.060600 1001.079650 1001.082400 1001.085150
9 | 1001.073950 | FGP1000JBD-24-9 | Диффузор | diffusor |  | 1 | Аналоги: 1001.071000 1001.076900 1001.063000 1001.058300 1001.060650 1001.079700
10 | 1001.074000 | FGP1000JBD-24-10 | Прокладка | o ring | ￠140*3.8 | 1 | Аналоги: 1001.001400 1001.008700 1001.025100 1001.065200 1001.068300 1001.053550 1001.055950 1001.063050 1001.058350 1001.060700 1001.079750 1001.082500 1001.085250
11 | 1001.074050 | FGP1000JBD-24-11 | Колесо рабочее, D120 | impeller |  | 1 | Аналоги: 1001.077000 1001.063100 1001.060750 1001.079800
12 | 1001.074100 | FGP1000JBD-24-12 | Уплотнение механическое | mechanical seal | CM301-13 | 1 | Аналоги: 1001.008900 1001.065100 1001.068400 1001.053650 1001.056050 1001.063150 1001.058450 1001.060800 1001.079850 1001.082600 1001.085350
13 | 1001.074150 | FGP1000JBD-24-13 | Фланец | stainless flange |  | 1 | Аналоги: 1001.008800 1001.025200 1001.068450 1001.065150 1001.053700 1001.056100 1001.063200 1001.058500 1001.060850 1001.079900 1001.082650 1001.085400
14 | 1001.074200 | FGP1000JBD-24-14 | Сальник ротора | thrower | ￠12 | 1 | Аналоги: 1001.008600 1001.042600 1001.065300 1001.068550 1001.056350 1001.063450 1001.058750 1001.061100 1001.080000 1001.082750 1001.085500
15 | 1001.074250 | FGP1000JBD-24-15 | Крышка электродвигателя передняя | support foot |  | 1 | Аналоги: 1001.065250 1001.068600 1001.054000 1001.056400 1001.063500 1001.058800 1001.061150 1001.080050 1001.082800 1001.085550
16 | 5001.001201 | FGP1000JBD-24-16 | Подшипник 6002RS | bearing | 6202Z | 2
17 | 1001.074300 | FGP1000JBD-24-17 | Ротор | rotor | 轴长203.5mm | 1 | Аналоги: 1001.077350 1001.063600 1001.061200 1001.080150
18 | 0000.000000 | FGP1000JBD-24-18 | Статор. См. поз. 61 | stator |  | 1
19 | 0000.000000 | FGP1000JBD-24-19 | Кожух статора. См. поз. 61 | motor casing |  | 1
20 | 1001.066950 | FGP1000JBD-24-20 | Шайба волнистая | corrugated gasket | D34*d27 | 1 | Аналоги: 0701.149400 0701.072040 0701.012500 1001.021300 1001.080300 1001.083000 1001.085800
21 | 1001.074500 | FGP1000JBD-24-21 | Крышка электродвигателя задняя | motor back cover |  | 1 | Аналоги: 1001.067000 1001.068850 1001.054300 1001.056700 1001.063800 1001.059050 1001.061400 1001.080350 1001.083050 1001.085850
22 | 1001.074550 | FGP1000JBD-24-22 | Болт | bolt | M5*130 | 4
23 | 1001.074600 | FGP1000JBD-24-23 | Крыльчатка | fan |  | 1 | Аналоги: 1001.068950 1001.067050 1001.054400 1001.063900 1001.056800 1001.059150 1001.061500 1001.080450 1001.083150 1001.085950
24 | 1001.067100 | FGP1000JBD-24-24 | Кольцо стопорное | snap spring | 14 | 1 | Аналоги: 1104.035200 1001.059200 1001.080500 1001.083200 1001.086000
25 | 1001.074700 | FGP1000JBD-24-25 | Крышка крыльчатки | fan cover |  | 1 | Аналоги: 1001.069050 1001.067150 1001.054500 1001.056900 1001.064000 1001.059250 1001.061600 1001.080550 1001.083250 1001.086050
26 | 1001.074750 | FGP1000JBD-24-26 | Болт | bolt | M4*8 | 4
27 | 1001.074800 | FGP1000JBD-24-27 | Шайба | grooved metal gasket | 4 | 1
28 | 1001.074850 | FGP1000JBD-24-28 | Провод заземления | ground lead wire |  | 1
29 | 1001.074900 | FGP1000JBD-24-29 | Шайба пружинная | spring washer | 4 | 1
30 | 1001.074950 | FGP1000JBD-24-30 | Болт | bolt | M4*8 | 1
31 | 1001.075000 | FGP1000JBD-24-31 | Прокладка кольцо корпуса выключателя | O ring | 95*2 | 1 | Аналоги: 1001.066400 1001.069150 1001.054600 1001.057000 1001.064100 1001.059350 1001.061700 1001.080650 1001.083350 1001.086150
32 | 1001.075050 | FGP1000JBD-24-32 | Корпус выключателя | downside cover |  | 1 | Аналоги: 1001.069200 1001.066350 1001.054650 1001.057050 1001.064150 1001.059400 1001.061750 1001.080700 1001.083400 1001.086200
33 | 1001.075100 | FGP1000JBD-24-33 | Болт | bolt | M4*12 | 4
34 | 1001.075150 | FGP1000JBD-24-34 | Прокладка кольцо крышки корпуса выключателя | o ring | 95*2 | 1 | Аналоги: 1001.066300 1001.069300 1001.054750 1001.057150 1001.064250 1001.059500 1001.061850 1001.080800 1001.083500 1001.086300
35 | 1001.075200 | FGP1000JBD-24-35 | Саморез | tap screw | ST3.9*13 | 2
36 | 1001.078100 | FGP1000JBD-24-36 | Фиксатор кабеля | cable buckle |  | 1
37 | 1001.066550 | FGP1000JBD-24-37 | Втулка | cable covering |  | 1
38 | 1001.075350 | FGP1000JBD-24-38 | Крышка корпуса выключателя | upside cover |  | 1 | Аналоги: 1001.069500 1001.066150 1001.054950 1001.057350 1001.064450 1001.059700 1001.062050 1001.081000 1001.083700 1001.086500
39 | 1001.075400 | FGP1000JBD-24-39 | Саморез | tap screw | ST3.9*13（三角） | 4
40 | 1001.075450 | FGP1000JBD-24-40 | Саморез | tap screw | ST3.9*13 | 2
41 | 1001.066000 | FGP1000JBD-24-41 | Накладка выключателя | switch block |  | 1
42 | 1001.055150 | FGP1000JBD-24-42 | Выключатель. 250В, 12(6)А | waterproof switch |  | 1 | Аналог: 1002.027500 1001.004300 1001.007900 007201069
43 | 1001.075600 | FGP1000JBD-24-43 | Конденсатор. 14мкФ, 450В | capacitor |  | 1 | Аналоги: 1001.078450 1001.064700 1001.062300 1001.081250
44 | 1001.066250 | FGP1000JBD-24-44 | Фиксатор конденсатора | capacitor buckle |  | 1 | Аналог: 1001.062350
45 | 1001.067850 | FGP1000JBD-24-45 | Кабель питания | cable | H07 1.0m³ 外露1.2m | 1 | Аналоги: 1001.055300 1001.057700 1001.064800 1001.060050 1001.062400 1001.081350 1001.084050 1001.086850
46 | 1001.083900 | FGP1000JBD-24-46 | Гидробак в сборе | pressure tank |  | 1 | Аналог: 1001.025300
47 | 1001.075800 | FGP1000JBD-24-47 | Болт | bolt | M8*16 | 2
48 | 1001.075850 | FGP1000JBD-24-48 | Шайба пружинная | spring washer | 8 | 2
49 | 1001.075900 | FGP1000JBD-24-49 | Шайба | gasket | M8 | 2
50 | 1001.066750 | FGP1000JBD-24-50 | Кабель соединительный | cable wire |  | 1
51 | 1001.076000 | FGP1000JBD-24-51 | Прокладка | gasket | 27*17*4 | 1 | Аналоги: 1001.070100 1001.073050 1001.078800 1001.058050 1001.060400 1001.081600 1001.084300 1001.087100
52 | 1001.076050 | FGP1000JBD-24-52 | Фиксатор прокладки | Checking ring | G 3/8" | 1 | Аналоги: 1001.055600 1001.073100 1001.058000 1001.060350
53 | 1001.076100 | FGP1000JBD-24-53 | Патрубок | flexiable hose | L230 | 1 | Аналоги: 1001.011000 1001.024000 1001.067350 1001.070150 1001.084350
54 | 1001.076150 | FGP1000JBD-24-54 | Прокладка | gasket |  | 1 | Аналоги: 1001.067400 1001.070200 1001.081700 1001.084400 1001.087200
55 | 1001.076200 | FGP1000JBD-24-55 | Прокладка | gasket |  | 1 | Аналоги: 1001.070250 1001.078950 1001.081750 1001.084450 1001.087250
56 | 1001.076250 | FGP1000JBD-24-56 | Прессостат | pressure switch |  | 1 | Аналоги: 1001.011100 1001.024100 1001.067650 1001.070300 1001.081800 1001.084500 1001.087300
57 | 1001.076300 | FGP1000JBD-24-57 | Коннектор | 5 way |  | 1 | Аналоги: 1001.011200 1001.067450 1001.070350 1001.081850 1001.084550 1001.087350
58 | 1001.076350 | FGP1000JBD-24-58 | Прокладка болта пробки | o ring | 10*2 | 1 | Аналоги: 1001.067550 1001.070400 1001.070700 1001.076600 1001.057850 1001.060200 1001.079400 1001.084600 1001.084900
59 | 1001.076400 | FGP1000JBD-24-59 | Болт пробка G1/4 (D13) | screw cap | G 1/4" | 1 | Аналоги: 1001.067600 1001.070450 1001.057750 1001.060100 1001.079300 1001.084650 1001.084800
60 | 1001.076450 | FGP1000JBD-24-60 | Манометр | pressure meter |  | 1 | Аналоги: 007104982 1001.067500 1001.070500 1001.082000 1001.084700 1001.087500
61 | 1001.074360 | FGP1000JBD-24-61 | Статор в сборе с корпусом | stator with motor casing assy |  | 1 | Аналоги: 1001.077410 1001.063660 1001.061260 1001.080210
62 | 1001.084100 | FGP1000JBD-24-62 | Гидробак (корпус) |  |  | 1
63 | 1001.066050 | FGP1000JBD-24-63 | Влагозащита выключателя |  |  | 1
64 | 1001.013400 | FGP1000JBD-24-64 | Мембрана |  |  | 1
65 | 1001.013500 | FGP1000JBD-24-65 | Фланец гидробака |  |  | 1
66 | 1001.013800 | FGP1000JBD-24-66 | Крышка ниппеля |  |  | 1
67 | 1001.029400 | FGP1000JBD-24-67 | Шайба мембраны |  |  | 1
68 | 1001.013900 | FGP1000JBD-24-68 | Ниппель |  |  | 1 | Аналог: 007103110