## САВ 1000Ч50 Е0801.003.00
№ | Артикул ELITECH | Артикул завода | Наименование |  | Кол. | Примечание
1 | 1001.079300 | FGP1000JDF-50-1 | Болт G 1/4 D13 | Head screw G 1/4" | 1 | 1001.067600 1001.070450 1001.076400 1001.057750 1001.060100 1001.084650 1001.084800
2 | 1001.079350 | FGP1000JDF-50-2 | Фиксатор прокладки | checking ring | 1 | 1001.070650 1001.055400 1001.057800 1001.060150 1001.082100 1001.084850
3 | 1001.079400 | FGP1000JDF-50-3 | Прокладка | gasket | 1 | 1001.067550 1001.070400 1001.070700 1001.076600 1001.076350 1001.057850 1001.060200 1001.084600 1001.084900
4 | 1001.079450 | FGP1000JDF-50-4 | Заглушка | dust cover | 2
5 | 1001.079500 | FGP1000JDF-50-5 | Болт М8х25 | bolt M8*25 | 4
6 | 1001.079550 | FGP1000JDF-50-6 | Корпус помпы (чугун) | cast iron head | 1 | Аналоги: 1001.068100 1001.076750 1001.055750 1001.062850 1001.082300 1001.085050
7 | 1001.079600 | FGP1000JDF-50-7 | Кольцо диффузора | diffusor check ring |  | Аналоги: 1001.068150 1001.076800 1001.073850 1001.053400 1001.055800 1001.062900 1001.058200 1001.060550 1001.082350 1001.085100
8 | 1001.079650 | FGP1000JDF-50-8 | Прокладка кольцо диффузора 26.5х2.65 | o ring ￠26.5*2.65 | 1 | Аналоги: 1001.000700 1001.009400 1001.065600 1001.068200 1001.073900 1001.053450 1001.055850 1001.062950 1001.058250 1001.060600 1001.082400 1001.085150
9 | 1001.079700 | FGP1000JDF-50-9 | Диффузор | diffusor | 1 | Аналоги: 1001.071000 1001.076900 1001.073950 1001.063000 1001.058300 1001.060650
10 | 1001.079750 | FGP1000JDF-50-10 | Прокладка кольцо помпы 140х3.8 | o ring ￠140*3.8 | 1 | Аналоги: 1001.001400 1001.008700 1001.025100 1001.065200 1001.068300 1001.074000 1001.053550 1001.055950 1001.063050 1001.058350 1001.060700 1001.082500 1001.085250
11 | 1001.079800 | FGP1000JDF-50-11 | Колесо рабочее | impeller | 1 | Аналоги: 1001.077000 1001.074050 1001.063100 1001.060750
12 | 1001.079850 | FGP1000JDF-50-12 | Уплотнение механическое | mechanical seal CM301-13 | 1 | Аналоги: 1001.008900 1001.065100 1001.068400 1001.074100 1001.053650 1001.056050 1001.063150 1001.058450 1001.060800 1001.082600 1001.085350
13 | 1001.079900 | FGP1000JDF-50-13 | Фланец | stainless flange | 1 | Аналоги: 1001.008800 1001.025200 1001.068450 1001.065150 1001.074150 1001.053700 1001.056100 1001.063200 1001.058500 1001.060850 1001.082650 1001.085400
15 | 1001.080000 | FGP1000JDF-50-15 | Сальник ротора 12мм | thrower ￠12 | 1 | Аналоги: 1001.008600 1001.042600 1001.065300 1001.068550 1001.074200 1001.056350 1001.063450 1001.058750 1001.061100 1001.082750 1001.085500
16 | 1001.080050 | FGP1000JDF-50-16 | Крышка электродвигателя передняя | alu. holder | 1 | Аналоги: 1001.065250 1001.068600 1001.074250 1001.054000 1001.056400 1001.063500 1001.058800 1001.061150 1001.082800 1001.085550
17 | 5001.001201 | FGP1000JDF-50-17 | Подшипник 6202RS | bearing 6202Z | 2
18 | 1001.080150 | FGP1000JDF-50-18 | Ротор | rotor 203.5mm | 1 | Аналоги: 1001.077350 1001.074300 1001.063600 1001.061200
19 | 0000.000000 | FGP1000JDF-50-19 | Статор. См. поз. 57 | stator | 1
20 | 0000.000000 | FGP1000JDF-50-20 | Корпус статора. См. поз. 57 | alu. motor casing | 1
21 | 1001.080300 | FGP1000JDF-50-21 | Шайба волнистая 34х27 | corrugated gasket D34*d27 | 1 | Аналоги: 0701.149400 0701.072040 0701.012500 1001.021300 1001.066950 1001.083000 1001.085800
22 | 1001.080350 | FGP1000JDF-50-22 | Крышка электродвигателя задняя | alu. back cover | 1 | Аналоги: 1001.067000 1001.068850 1001.074500 1001.054300 1001.056700 1001.063800 1001.059050 1001.061400 1001.083050 1001.085850
23 | 1001.080400 | FGP1000JDF-50-23 | Болт М5х130 | bolt M5*130 | 4
24 | 1001.080450 | FGP1000JDF-50-24 | Крыльчатка охлаждения | fan | 1 | 1001.068950 1001.067050 1001.074600 1001.054400 1001.063900 1001.056800 1001.059150 1001.061500 1001.083150 1001.085950
25 | 1001.080500 | FGP1000JDF-50-25 | Кольцо стопорное 14мм | snap spring 14 | 1 | Аналоги: 1104.035200 1001.067100 1001.059200 1001.083200 1001.086000
26 | 1001.080550 | FGP1000JDF-50-26 | Крышка крыльчатки охлаждения | fan cover | 1 | 1001.069050 1001.067150 1001.074700 1001.054500 1001.056900 1001.064000 1001.059250 1001.061600 1001.083250 1001.086050
27 | 1001.080600 | FGP1000JDF-50-27 | Болт М4х8 | bolt M4*8 | 4
28 | 1001.080650 | FGP1000JDF-50-28 | Прокладка кольцо корпуса выключателя 95х2 | o ring 95*2 | 1 | Аналоги: 1001.066400 1001.069150 1001.075000 1001.054600 1001.057000 1001.064100 1001.059350 1001.061700 1001.083350 1001.086150
29 | 1001.080700 | FGP1000JDF-50-29 | Корпус выключателя | swtich downside cover | 1 | 1001.069200 1001.066350 1001.075050 1001.054650 1001.057050 1001.064150 1001.059400 1001.061750 1001.083400 1001.086200
30 | 1001.080750 | FGP1000JDF-50-30 | Болт М4х16 | bolt M4*16 | 4
31 | 1001.080800 | FGP1000JDF-50-31 | Прокладка крышки корпуса выключателя 113х1.7 | seal ring 113*1.7 | 1 | Аналоги: 1001.066300 1001.069300 1001.075150 1001.054750 1001.057150 1001.064250 1001.059500 1001.061850 1001.083500 1001.086300
32 | 1001.080850 | FGP1000JDF-50-32 | Саморез 3.9х13 | bolt ST3.9*13 | 2
33 | 1001.078100 | FGP1000JDF-50-33 | Фиксатор кабеля | cable buckle | 1
34 | 1001.066550 | FGP1000JDF-50-34 | Втулка кабеля | cable covering | 1
35 | 1001.081000 | FGP1000JDF-50-35 | Крышка корпуса выключателя | switch upside cover | 1 | 1001.069500 1001.066150 1001.075350 1001.054950 1001.057350 1001.064450 1001.059700 1001.062050 1001.083700 1001.086500
36 | 1001.081050 | FGP1000JDF-50-36 | Саморез 3.9х12 | bolt ST3.9*13TA | 4
37 | 1001.081100 | FGP1000JDF-50-37 | Саморез 3.9х13 | bolt ST3.9*13 | 2
38 | 1001.066000 | FGP1000JDF-50-38 | Накладка выключателя | buckle | 1
39 | 1001.055150 | FGP1000JDF-50-39 | Выключатель влагозащищённый | waterproof switch | 1 | 1002.027500 1001.004300 1001.007900 007201069
40 | 1001.081250 | FGP1000JDF-50-40 | Конденсатор | capacitor | 1 | Аналоги: 1001.078450 1001.075600 1001.064700 1001.062300
41 | 1001.066250 | FGP1000JDF-50-41 | Фиксатор конденсатора | pressing buckle | 1 | 1001.062350
42 | 1001.081350 | FGP1000JDF-50-42 | Кабель питания с вилкой, 3х1mm2, 1,2M | cable H07 1.0m³ 外露1.2m | 1 | Аналоги: 1001.067850 1001.055300 1001.057700 1001.064800 1001.060050 1001.062400 1001.084050 1001.086850
43 | 1001.081400 | FGP1000JDF-50-43 | Гидробак в сборе | pressure tank | 1
44 | 1001.081450 | FGP1000JDF-50-44 | Болт М8х16 | bolt M8*16 | 2
45 | 1001.081500 | FGP1000JDF-50-45 | Шайба плоская 8 | gasket M8 | 2
46 | 1001.081550 | FGP1000JDF-50-46 | Шайба пружинная 8 | spring washer 8
47 | 1001.081600 | FGP1000JDF-50-47 | Прокладка кольцо 13х3.55 | o ring ¢13×3.55 | 1 | 1001.070100 1001.073050 1001.078800 1001.076000 1001.058050 1001.060400 1001.084300 1001.087100
48 | 1001.081650 | FGP1000JDF-50-48 | Соединительный патрубок | flexiable hose | 1 | Аналог: 1001.087150
49 | 1001.081700 | FGP1000JDF-50-49 | Прокладка плоская 19х10х2 | seal gasket ¢19×10×2 | 1 | Аналоги: 1001.067400 1001.070200 1001.076150 1001.084400 1001.087200
50 | 1001.081750 | FGP1000JDF-50-50 | Прокладка кольцо прессостата | o ring | 1 | Аналоги: 1001.070250 1001.078950 1001.076200 1001.084450 1001.087250
51 | 1001.081800 | FGP1000JDF-50-51 | Прессостат | pressure switch | 1 | Аналог: 1001.011100 1001.024100 1001.067650 1001.070300 1001.076250 1001.084500 1001.087300
52 | 1001.081850 | FGP1000JDF-50-52 | Коннектор на 5 выходов | 5 way ¢12×3.5 | 1 | Аналоги: 1001.011200 1001.067450 1001.070350 1001.076300 1001.084550 1001.087350
53 | 1001.081900 | FGP1000JDF-50-53 | Прокладка кольцо | o ring | 1 | Аналоги: 1001.010300 1001.076600 1001.055450 1001.062550 1001.082150 1001.087400
54 | 1001.081950 | FGP1000JDF-50-54 | Пробка 1/4 (D13) | cap G1/4 | 1 | Аналоги: 1001.010200 1001.009901 1001.076500 1001.055350 1001.062450 1001.082050 1001.087450
55 | 1001.082000 | FGP1000JDF-50-55 | Манометр | pressure meter | 1 | Аналоги: 007104982 1001.067500 1001.070500 1001.076450 1001.084700 1001.087500
56 | 1001.081200 | FGP1000JDF-50-56 | Кабель соединительный 3х1мм2 | wire H07RN-F3G1mm2 | 1
57 | 1001.080210 | FGP1000JDF-50-57 | Статор в сборе с корпусом | Stator with alu. motor casing assy | 1 | Аналоги: 1001.077410 1001.074360 1001.063660 1001.061260
58 | 1001.038900 |  | Мембрана |  | 1
59 | 1001.029400 |  | Шайба мембраны |  | 1
60 | 1001.013900 |  | Ниппель |  | 1 | Аналог: 007103110
61 | 1001.013800 |  | Крышка ниппеля |  | 1
62 | 1001.013500 |  | Фланец |  | 1
63 | 1001.039000 |  | Гидробак (корпус) |  | 1
64 | 1001.066050 |  | Влагозащита выключателя |  | 1
65 | 1001.055600 |  | Фиксатор прокладки патрубка D30 |  | 1 | 1001.073100 1001.076050 1001.058000 1001.060350