## Sheet
Оборудование: ПЭ 0618 (E2008.008.00)
Схема:БАЗОВАЯ
№ | Код ЛИТ | Полное описание | Название EN | Кол-во
1 | 1102.080780 | Контрогайка М6 | Self-locking nut | 1
2 | 1102.080810 | Верхний щиток | Upper shield | 1
3 | 1102.080840 | Винт кожуха специальный | Carriage screw | 1
4 | 1102.080870 | Рабочий стол в сборе | Table assembly | 1
5 | 1102.080900 | Винт М4х8х8 | Cross triple set screws | 4
6 | 1102.080930 | Потайной винт М4х10 | Countersunk head screw | 2
7 | 1102.080960 | Плоская шайба 6х22 | Flat gasket | 2
8 | 1102.080990 | Ручка-винт бабочка | Figure 8 handle | 2
9 | 1102.081020 | Гидростатическое кольцо | Hydrostatic ring | 1
10 | 1102.081050 | Винт М5х12х12 | Cross triple set screws | 4
11 | 1102.081080 | Фланец внутренний | Table saw inside chuck | 1
12 | 1102.081110 | Режущий диск | Cutting disc | 1
13 | 1102.081140 | фФланец внешний | Table saw outside chuck | 1
14 | 1102.081170 | Гайка из нержавеющей стали М12 | Stainless steel nut | 1
15 | 1102.081200 | Шайба зубчатая | Inner tooth gasket | 2
16 | 1102.081230 | Нижний кожух | Lower shield | 1
17 | 1102.081260 | Шайба 4 | gasket | 2
18 | 1102.081290 | Винт М4х10 | Cross screw | 2
19 | 1102.081320 | поддон для воды | Water tank | 1
20 | 1102.081350 | Корпус | Case fitting | 1
21 | 1102.081380 | Разделитель | distributor | 1
22 | 1102.081410 | Крепежная пластина разделителя | Distributor fixing plate | 1
23 | 1102.081440 | Ножка | Flat foot | 4
24 | 1102.081470 | Плоская шайба 6х25 | Flat gasket | 2
25 | 1102.081500 | Винт М5х10х12 | Cross triple set screws | 2
26 | 1102.081530 | Переключатель | Switch | 1
27 | 1102.081560 | Винт М4х8 | Cross two | 2
28 | 1102.081590 | Кабель питания | Power cord | 1
29 | 1102.081620 | Втулка кабеля | Outlet hose | 1
30 | 1102.081650 | Внешняя зубчатая шайба 4 | External tooth gasket | 2
31 | 1102.081680 | Заземляющий наконечник 4 | Ground lug | 2
32 | 1102.081710 | Пружинная шайба 4 | Spring washer | 2
33 | 1102.081740 | Винт М4х8 | Cross screw | 2
34 | 1102.081770 | Кронштейн двигателя | Motor positioning card | 1
35 | 1102.081800 | корпус конденсаторной коробки | Capacitor box bottom | 1
36 | 1102.081830 | Выпускной фиксатор | Outlet sheath | 1
37 | 1102.081860 | Провод | Wireless head | 1
38 | 1102.081890 | Фиксатор провода | White bridge | 1
39 | 1102.081920 | Саморез ST2.9х12х7 | Two combination self-tapping screws | 2
40 | 1102.081950 | Крышка коробки конденсатора | Capacitor box cover | 1
41 | 1102.081980 | Саморез ST2.9х14 | Self-tapping screw | 4
42 | 1102.082010 | Конденсатор | capacitance | 1
43 | 1102.082040 | Винт М5х6 | Cross two | 1
44 | 1102.082070 | Заземляющая пластина 5 | Ground lug | 1
45 | 1102.082100 | Внешняя зубчатая шайба 5 | External tooth gasket | 1
46 | 1102.082130 | Потайной винт М5х6 | Countersunk head screw | 2
47 | 1102.082160 | Задняя крышка | Rear cover plate | 1
48 | 1102.082190 | Крышка крыльчатки | Fan hood | 1
49 | 1102.082220 | Винт М4х6 | Cross two screws | 4
50 | 1102.082250 | Крыльчатка | Fan blade | 1
51 | 1102.082280 | Двигатель | Head assembly | 1
52 | 1102.082310 | Винт М5х10 | Cross screw | 2
53 | 1102.082340 | Фиксатор | Great bridge | 1
54 | 1102.082370 | Направляющая линейка | Guide gauge | 1
55 | 1102.082400 | Угловая линейка | Angle square | 1
56 | 1102.082430 | Подвижный зажим | Movable clip | 2
57 | 1102.082460 | Пластиковый зажим направляющей линейки | Guide ruler plastic clip | 2
58 | 1102.082490 | Плоская шайба | Flat gasket | 2
59 | 1102.082520 | Ручка-винт бабочка | Figure 8 handle | 2