## Sheet
Оборудование: СТ 60-20С (E2013.014.00)
Схема:базовая
№ | Код ЛИТ | Полное описание | Название EN | Кол-во
1 | 1103.047300 | Винт M5x48 | Philips screw | 6
2 | 1103.047320 | Левая крышка защитного кожуха | Left wheel guard cover | 1
3 | 1103.047340 | Шестигранная гайка | Type I hex nut | 1
4 | 1103.047360 | фланец внутренний | Inner Flange | 2
5 | 1103.047380 | Абразивный круг | Left wheelφ200×25×φ32mm | 1
6 | 1103.047400 | Винт | Philips screw+spring washer assy | 6
7 | 1103.047420 | Левый защитный кожух | Left wheel inner guard | 1
8 | 1103.047440 | Гайка | Hexagon flange nuts | 6
9 | 1103.047460 | Винт | Philips screw | 2
10 | 1103.047480 | Винт | Philips screw+spring washer+flat washer assy | 4
11 | 1103.047500 | Искроотражатель | Spark deflector | 2
12 | 1103.047520 | Защитное стекло | Eyeshield | 2
13 | 1103.047540 | Барашек | Eyeshield locking handle | 2
14 | 1103.047560 | Шайба | Flat washer | 2
15 | 1103.047580 | Барашек винт | Work rest locking handle | 2
16 | 1103.047600 | Винт | Philips screw+flat washer assy | 4
17 | 1103.047620 | Торцевая крышка двигателя | Motor end cap | 2
18 | 1103.047640 | Зажим для шнура | Cord clip | 1
19 | 1103.047660 | стопорное кольцо | Wave shaped elastic retaining ring | 1
20 | 1103.047680 | Кабель питания | Power cord with plug | 1
21 | 1103.047700 | Светильник | Lamp assy | 1
23 | 1103.047720 | Подшипник | Bearing | 2
24 | 1103.047740 | Статор | Stator | 1
25 | 1103.047760 | Ротор | Rotor | 1
26 | 1103.047780 | Гайка | Hexagon flange nuts | 4
27 | 1103.047800 | Правый защитный кожух | Right wheel inner guard | 1
28 | 1103.047820 | Абразивный круг | Right wheelφ200×25×φ32mm | 1
29 | 1103.047840 | Гайка | Type I hex nut | 1
30 | 1103.047860 | Правая крышка защитного кожуха | Right wheel guard cover | 1
31 | 1103.047880 | Левый упор | Left work rest | 1
32 | 1103.047300 | Винт M5x48 | Grinding wheel liner | 2
33 | 1103.047920 | Винт | Hexagonal head bolt | 2
34 | 1103.047940 | Конденсатор | Capacitor | 1
35 | 1103.047960 | Винт | Philips screw+spring washer+flat washer assy | 3
36 | 1103.047980 | Резиновая ножка | Rubber foot | 4
37 | 1103.048000 | Винт | Philips screw+big flat washer assy | 4
38 | 1103.048020 | Втулка | Wire sheath | 1
39 | 1103.048040 | Шайба | External teeth lock washer | 2
40 | 1103.048060 | Основание | Base | 1
41 | 1103.048080 | Пластина выключателя | Switch baseplate | 1
42 | 1103.048100 | Выключатель | Switch | 1
43 | 1103.048120 | Винт | Philips screw | 4
44 | 1103.048140 | Зажим для лотка | Coolant tray clip | 1
45 | 1103.048160 | Лоток | Coolant tray | 1
46 | 1103.048180 | Крышка основания | Base plate | 1
47 | 1103.048200 | Правый упор | Right | 1
48 | 1103.048220 | фланец внешний | Shaft sleeve | 2