## Б 140.160.180.200Н Общее
№ | Артикул |  | Описание | БСЛ 140 | БСЛ 160 | БСЛ 180 | БСЛ 200
1 | 1201.099000 | А-10.00.00.000 -А | Электропривод в сборе | 1
| 1201.104700 | А-10.00.00.000 -IIIА |  |  | 1 | 1
| 1201.104800 | А-10.00.00.000 -IV |  |  |  |  | 1
2 | 1201.104900 | БСЛ-140.01.00.000-01 | Основание в сборе | 1
| 1201.105000 | БСЛ-160.01.00.000-01 |  |  | 1 | 1
| 1201.105100 | БСЛ-200.01.00.000-01 |  |  |  |  | 1
3 | 1201.105200 | БСЛ-140.02.00.000-01 | Рама | 1
| 1201.105300 | БСЛ-160.02.00.000-01 |  |  | 1 | 1
| 1201.105400 | БСЛ-200.02.00.000-01 |  |  |  |  | 1
4 | 1201.105500 | БСЛ-160.04.00.000 | Стойка | 1 | 1 | 1 | 1
5 | 1201.099100 | В-125.05.00.000 | Маховик | 1 | 1 | 1 | 1
6 | 1201.099200 | БСЛ-160.05.00.000 | Рамка нижняя | 1 | 1 | 1 | 1
7 | 1201.105600 | В-125.06.00.000 | Лопасть | 2
| 1201.105700 | В-160.03.00.000 |  |  | 2
| 1201.105800 | В-180.01.00.000 |  |  |  | 2
| 1201.105900 | В-200.04.00.000 |  |  |  |  | 2
8 | 1201.099600 | СБ-130.00.00.001 | Пружина | 1 | 1 | 1 | 1
9 | 1201.099700 | СБ-130.04.00.001 | Ось | 1 | 1 | 1 | 1
10 | 1201.099800 | СБР-132А.00.00.003 | Колесо | 2 | 2 | 2 | 2
11 | 1201.099900 | СБР-132А.5.04.00.004 | Шайба колеса | 2 | 2 | 2 | 2
12 | 1201.106000 | СБР-132.00.00.002 | Воронка | 1
| 1201.106100 | СБР-150.00.00.001 |  |  | 1
| 1201.106200 | СБР-170.00.00.001 |  |  |  | 1 | 1
13 | 1201.100100 | БСЛ-140.00.00.001 | Хомут | 2 | 2 | 2 | 2
14 | 1201.100400 | Болт М8-6gx20.58.016 ГОСТ 7798-70 | Болт М8х20 | 2 | 2 | 2 | 2
15 | 1201.100600 | Болт М8-6gx55.58.016 ГОСТ 7798-70 | Болт М8х55 | 7 | 7 | 7 | 7
16 | 1201.100500 | Болт М8-6gx60.58.016 ГОСТ 7798-70 | Болт М8х60 | 2 | 2 | 2 | 2
17 | 1201.100700 | Болт М8x20.58.016 ГОСТ 7802-81 | Болт М8х50 | 4 | 4 | 4 | 4
18 | 1201.100800 | Гайка М8-6H.5.016 ГОСТ 5915-70 | Гайка М8 | 15 | 15 | 15 | 15
19 | 1201.100900 | Шайба 8 65Г 016 ГОСТ 6402-70 | Шайба пружинная 8 | 15 | 15 | 15 | 15
20 | 1201.101000 | Шайба A.12.05.016 ГОСТ 11371-78 | Шайба | 1 | 1 | 1 | 1
21 | 1201.101100 | Шплинт 4x40.16 ГОСТ 397-79 | Шплинт | 2 | 2 | 2 | 2

## Б 140.160.180.200Н Основание
№ | Артикул |  | Описание | БСЛ 140 | БСЛ 160 | БСЛ 180 | БСЛ 200
1 | 1201.106300 | БСЛ-140.01.01.000-01 | Траверса | 1
| 1201.106400 | БСЛ-160.01.01.000-01 |  |  | 1 | 1
| 1201.106500 | БСЛ-200.01.01.000-01 |  |  |  |  | 1
2 | шайбы разные по толщине 2 и 1 мм | В-125.01.00.002/01 | Шайба | 3…6
3 | 1201.102200 | СТ-100.01.00.004 | Вал дна L 133мм (такой же как на Б 120) | 1
| 1201.106600 | В-160.01.00.001 | Вал дна L 155мм |  | 1 | ? (не видел) | ? (не видел)
4 | 1201.101500 | БСЛ-140.01.00.004 | Втулка | 1 | 1 | 1 | 1
5 | 1201.106700 | БСЛ-160.01.00.001-02 | Вал шестерни L 157 | 1 | 1 | 1 | 1
6 | 1201.106800 | СБР-125.00.00.004-01 | Шестерня 12 зубъев | 1 | 1 | 1 | 1
7 | 1201.106900 | СБР-120.01.00.001 | Дно | 1
| 1201.107000 | СБР-170.00.00.002-01 |  |  | 1 | 1
| 1201.107100 | СБР-190.01.00.001 |  |  |  |  | 1
8 |  | В-125А.01.00.003 | Фланец нижний | 1
|  | СБР-170.00.00.004 |  |  | 1 | 1 | 1
9 |  | В-125А.01.00.004 | Фланец верхний | 1
|  | СБР-170.00.00.005 |  |  | 1 | 1 | 1
10 | 1201.107200 | СБР-132.01.00.001-01 | Венец зубчатый D 647 | 1
| 1201.107300 | СБР-170А.00.00.003-02 | Венец зубчатый D 715 |  | 1 | 1 | 1
11 | 1201.107400 | Болт М6-6gx16.58.016 ГОСТ 7798-70 | Болт М6х16 | 10 | 10 | 10 | 10
12 | 1201.102400 | Болт M8-6gx16.58.016 ГОСТ 7798-70 | Болт М8х16 | 16 | 16 | 16 | 16
13 | 1201.102500 | Болт M16-6gx30.58.016 ГОСТ 7798-70 | Болт М16х30 | 1 | 1 | 1 | 1
14 | 1201.102600 | Гайка М8-6Н.5.016 ГОСТ 5915-70 | Гайка М8 | 16 | 16 | 16 | 16
15 | 1107.004800 | Кольцо A15.Ц6.хр ГОСТ 13942-86 | Кольцо стопорное | 1 | 1 | 1 | 1
16 | 1201.107500 | Кольцо A17.Ц6.хр ГОСТ 13942-86 | Кольцо стопорное шестерни | 1 | 1 | 1 | 1
17 |  | Кольцо A32.65.Ц6.хр ГОСТ 13943-86 | Кольцо стопорное | 1 | 1 | 1 | 1
18 | 5001.001700 | Подшипник 80102 ГОСТ 7242-81 | Подшипник 6002ZZ (80102) | 1 | 1 | 1 | 1
19 | 5001.001600 |  | Подшипник 6206Z | 2 |  |  |  | В Б 140Н используется 6206
| СВОЙ 5001 | Подшипник 80207 ГОСТ 7242-81 | Подшипник 6207ZZ (80207) |  | 2 | 2 | 2
20 | 1201.100900 | Шайба 8 65Г 016 ГОСТ 6402-70 | Шайба 8 | 2 | 2 | 2 | 2
21 | 1201.102700 | Шайба 16 65Г 016 ГОСТ 6402-70 | Шайба 16 | 16 | 16 | 16 | 16
22 | 1201.103000 | Шайба A.6.05.016 ГОСТ 11371-78 | Шайба | 1 | 1 | 1 | 1
23 |  | Шайба A.16.05.016 ГОСТ 11371-78 | Шайба нет на схеме. Подозреваю что это пружинная шайба 16мм | 1 | 1 | 1 | 1
24 | 1201.102900 | Шпонка 3-5x5x16 ГОСТ 23360-78 | Шпонка | 1 | 1 | 1 | 1

## Б 140.160.180.200Н Привод
№ | Артикул |  | Описание | БСЛ 140 | БСЛ 160 | БСЛ 180 | БСЛ 200
1 | 1201.103100 | А-10.01.00.000 | Основание | 1 | 1 | 1 | 1
2 | 1201.103200 | ЭПБ-07.00.00.001 | Опора | 1 | 1 | 1 | 1
3 | 1201.103300 | ЭПБ-07А.3.00.00.001 | Шкив | 1 | 1 | 1 | 1
4 | 1201.103400 | А-10.00.00.001 | Крышка | 1 | 1 | 1 | 1
5 | 1201.102400 | Болт M8-6gx16.58.016 ГОСТ 7798-70 | Болт М8х16 | 3 | 3 | 3 | 3
6 | 1201.103500 | Болт M8-6gx25.58.016 ГОСТ 7798-70 | Болт М8х25 | 2 | 2 | 2 | 2
7 | 1201.103600 | Винт А.М4-6дх10.58.016 ГОСТ 17473-80 | Винт М4х10 | 2 | 2 | 2 | 2
8 | 1201.103700 | Гайка М4-6Н.5.016 ГОСТ 5915-70 | Гайка М4 | 2 | 2 | 2 | 2
9 | 1201.102600 | Гайка М8-6Н.5.016 ГОСТ 5915-70 | Гайка М8 | 2 | 2 | 2 | 2
10 | 1201.103800 | Шайба А 8.05 ГОСТ 6958-78 | Шайба | 2 | 2 | 2 | 2
11 | 1201.100900 | Шайба 8 65Г 016 ГОСТ 6402-70 | Шайба 8 | 2 | 2 | 2 | 2
12 | 1201.103900 | Шайба М8 А2С DIN 6798 | Шайба М8 (такой шайбы на аппарате не нашел) | 3 | 3 | 3 | 3
13 | 1201.104000 | Кольцо А28 ГОСТ 13942-86 | Кольцо стопорное шкива | 1 | 1 | 1 | 1
14 | 1201.104100 | Саморез 4,8x13 А2С DIN 7981 (ISO 7049) | Саморез 4.8х13 | 6 | 6 | 6 | 6
15 | 1201.104200 | Выключатель DKLD DZ04 | Выключатель | 1 | 1 | 1 | 1
16 | 1201.104300 | Шнур электрический с вилкой угловой ПВС 3х0,75 16А 250В (2P+E) | Кабель питания | 1 | 1 | 1 | 1
17 | 1201.104400 | Сальник М16 | Втулка кабеля | 1 | 1 | 1 | 1
18 | 1201.104500 | Ремень 7PJ610 | Ремень 7PJ610 | 1 | 1 | 1 | 1
19 | 1201.104600 | Электродвигатель исполнение А-10.01.00.000 (с конденсатором и крыльчаткой) | Электродвигатель (с конденсатором и крыльчаткой) | 1
| 1201.107600 | Электродвигатель исполнение А-10.01.00.000-III (с конденсатором и крыльчаткой) | Электродвигатель (с конденсатором и крыльчаткой) |  | 1 | 1
| 1201.107700 | Электродвигатель исполнение А-10.01.00.000-IV (с конденсатором и крыльчаткой) | Электродвигатель (с конденсатором и крыльчаткой) |  |  |  | 1