## Sheet
Оборудование: GC 400 (E2103.002.00)
Схема:Базовая
№ | Код ЛИТ | Полное описание | Название EN | Кол-во
1 | 1202.011800 | Винт | hexagon bolt M10*20 | 1
2 | 1202.011810 | Зажимная гайка | small press plate | 1
3 | 1202.011820 | Большая зажимная гайка | big press plate | 2
4 | 1202.011830 | Алмазный отрезной диск | diamond cutting disc | 1
5 | 1202.011840 | Редукционная втулка отрезного диска | Cutting disc bore diamater adjuster | 1
6 | 1202.011850 | проставка прижимной пластины | Spacer | 1
7 | 1202.011860 | Соединительный фланец крышки | Wheel cover connecting flange | 1
8 | 1202.011870 | алюминиевая накладка | Aluminum gasket | 2
9 | 1202.011880 | Резиновая прокладка | Wheel cover rubber pad (thin) | 1
10 | 1202.011890 | Защитный кожух | Wheel cover | 1
11 | 1202.011900 | Резиновая накладка | Wheel cover rubber pad (thick) | 1
12 | 1202.011910 | Винт | Hexagon screw M4*8 | 3
13 | 1202.011920 | Пылезащитный чехол | Dustproof cover | 1
14 | 1202.011930 | Подшипник | bearing 6202(close) | 2
15 | 1202.011940 | Выходной вал | Output shaft | 1
16 | 1202.011950 | Винт | Hexagon screw set M5*12 | 1
17 | 1202.011960 | Консоль ведомого шкива | fixed block | 1
18 | 1202.011970 | Пружина | Anti-loosening spring | 4
19 | 1202.011980 | Т-образная стальная втулка | T-Sleeve | 4
20 | 1202.011990 | Винт | Hexagon screw M6*35 | 4
21 | 1202.012000 | Шпилька | double headed bolt M8*55 | 3
22 | 1202.012010 | Шкив | large pulley | 1
23 | 1202.012020 | Ремень | belt | 1
24 | 1202.012030 | Шайба | wahser φ8×22×2 | 1
25 | 1202.012040 | Винт | Hexagon flange screw M8*20 | 1
26 | 1202.012050 | Защитный кожух | belt cover | 1
27 | 1202.012060 | Гайка | Hexagon flange nuts M8 | 3
28 | 1202.012070 | Саморез | Self-tapping screws ST5*14 | 2
29 | 1202.012080 | Верхняя крышка ручки регулировки | Adjustment handle top cover | 1
30 | 1202.012090 | Нижняя крышка ручки регулировки | Adjustment handle lower cover | 1
31 | 1202.012100 | Сопло | nozzle | 2
32 | 1202.012110 | Гайка | nut | 2
33 | 1202.012120 | Трубка | air pipe 8*22CM | 2
34 | 1202.012130 | Кран тройник | 3-way connector | 1
35 | 1202.012140 | Прокладка | o-ring | 0
36 | 1202.012150 | Клапан | valve | 1
37 | 1202.012160 | Хомут | clampφ12.5 | 1
38 | 1202.012170 | Шланг | pvc water hose | 1
39 | 1202.012180 | Быстросъемный коннектор | connecter | 1
40 | 1202.012190 | Винт | Hexagon socket set screws M5*20 | 10
41 | 1202.012200 |  | Starter cover | 1
42 | 1202.012210 |  | coil spring | 1
43 | 1202.012220 |  | coil spring cover | 1
44 | 1202.012230 |  | Self-tapping screws ST4*8 | 2
45 | 1202.012240 |  | rope wheel | 1
46 | 1202.012250 |  | starter handle | 1
47 | 1202.012260 |  | rope | 1
48 | 1202.012270 |  | spring | 1
49 | 1202.012280 |  | bushing | 1
50 | 1202.012290 |  | bushing block | 1
51 | 1202.012300 |  | o-ring | 1
52 | 1202.012310 |  | Self-tapping screws ST5*20 | 1
53 | 1202.012320 | Дефлектор | Wind shield | 1
54 | 1202.012330 | Винт | Hexagon screws M5*20 | 2
55 | 1202.012340 | Катушка зажигания | ignition | 1
56 | 1202.012350 | Гайка | Flameout lines | 1
57 | 1202.012360 | Шпонка | Hexagon flange nut M8*1 | 1
58 | 1202.012370 | ? | semi-round key | 1
59 | 1202.012380 | Маховик | flywheel | 1
60 | 1202.012390 | Сальник | oil seal | 2
61 | 1202.012400 | Картер левая половина | left crankcase | 1
62 | 1202.012410 | Амортизирующее пружинное седло | Shock absorbing spring seat for left crankcase | 1
63 | 1202.012420 | Винт | Self-tapping screws ST5*14 | 3
64 | 1202.012430 | Пружина | Shock absorbing spring for fuel tank | 1
65 | 1202.012440 | Ваключатель | on/off switch | 1
66 | 1202.012450 | Амортизирующий блок масляного бака | Shock absorbing block for fuel tank | 1
67 | 1202.012460 | Регулировочная втулка | Adjustment sleeve | 1
68 | 1202.012470 | Седло пружины | Shock absorbing spring seat for left crankcase | 1
69 | 1202.012480 | Пружина | Shock absorbing spring for left crankcase | 1
70 | 1202.012490 | Подшипник | bearing 6203 | 2
71 | 1202.012500 | Штифт | position pin | 2
72 | 1202.012510 | Прокладка | crankcase gasket | 1
73 | 1202.012520 | Крышка коленвала | crankshaft cover | 2
74 | 1202.012530 | Коленвал | crankshaft | 1
75 | 1202.012540 | Игольчатый подшипник | piston needling 13*17*17.5 | 1
76 | 1202.012550 | Стопорное кольцо | Piston circlips | 2
77 | 1202.012560 | Поршень | Piston | 1
78 | 1202.012570 | Палец | Piston pin | 1
79 | 1202.012580 | Поршневые кольца комплект 2 шт. | Piston ring | 2
80 | 1202.012590 | Прокладка | cylinder gasket | 1
81 | 1202.012600 | Винт | Hexagon socket set screws M6*25 | 6
82 | 1202.012610 | Винт | Hexagon socket set screws M5*16 | 1
83 | 1202.012620 | Глушитель | muffler | 1
84 | 1202.012630 | Прокладка глушителя | muffler gasket | 1
85 | 1202.012640 | Теплоизоляционная прокладка глушителя | muffler insulation pads | 1
86 | 1202.012650 | Винт | Hexagon socket screws M4*10 | 8
87 | 1202.012660 | Боковая левая крышка цилиндра | cylinder left cover | 1
88 | 1202.012670 | Прокладка | cylinder seal | 2
89 | 1202.012680 | Редукционный клапан давления | depressurizing valve | 1
90 | 1202.012690 | Свеча зажигания | spark plug | 1
91 | 1202.012700 | Цилиндр | cylinder | 1
92 | 1202.012710 | Правая боковая крышка цилиндра | cylinder right cover | 1
93 | 1202.012720 | зажим впускной трубы | cylinder inlet iron block inlet pipe clamp | 1
94 | 1202.012730 | Винт | Crossed head screws M4*12 | 1
95 | 1202.012740 | Хомут | Inlet pipe bracket clamp | 1
96 | 1202.012750 | Впускная труба | inlet pipe | 1
97 | 1202.012760 | вставка для впускной трубы | inlet pipe inserting sheet | 1
98 | 1202.012770 | Прокладка | inlet pipe bracket spacer | 1
99 | 1202.012780 | Винт | Hexagon socket set screws M5*16 | 5
100 | 1202.012790 | кронштейн впускной трубы | inlet pipe bracket | 1
101 | 1202.012800 | Карбюратолр | carburetor | 1
102 | 1202.012810 | Кронштейн впускного колена | inlet elbow pipe bracket | 1
103 | 1202.012820 | посадочное место впускного патрубка | inlet elbow pipe seat | 1
104 | 1202.012830 | впускной патрубок | inlet elbow pipe | 1
105 | 1202.012840 | Шайба | washer | 2
106 | 1202.012850 | Винт | Hexagon socket set screws M4*60 | 2
107 | 1202.012860 | Винт | Hexagon socket set screws M5*14 | 1
108 | 1202.012870 | Амортизирующая пружина | Shock absorbing spring for crankcase | 1
109 | 1202.012880 | Седло пружины | Shock absorbing spring seat for crankcase | 1
110 | 1202.012890 | Правая половина картера | right crankcase | 1
111 | 1202.012900 | регулируемый кулачок | adjusting cam | 1
112 | 1202.012910 | Рычаг заслонки | Throttle lever | 1
113 | 1202.012920 | Резиновая прокладка | Throttle lever rubber | 1
114 | 1202.012930 | Винт | Crossed head screws M3*8 | 1
115 | 1202.012940 | ? | friction reduce sheet | 1
116 | 1202.012950 | Винт | Hexagon socket set screws M5*50 | 7
117 | 1202.012960 | Прокладка | Clutch drum bearing spacer | 1
118 | 1202.012970 | Подшипник | 6001 bearing | 2
119 | 1202.012980 | Чашка сцепления | Clutch drum | 1
120 | 1202.012990 | Прокладка | spacer | 1
121 | 1202.013000 | Прокладка сцепления | clutch spacer | 1
122 | 1202.013010 | Сцепление | clutch | 1
123 | 1202.013020 | Боковая крышка | side cover | 1
124 | 1202.013030 | Нижняя часть корпуса фильтра | cover 1 | 1
125 | 1202.013040 | Винт | Hexagon socket set screws M5*30 | 3
126 | 1202.013050 | Уплотнитель | sealing strip-short | 1
127 | 1202.013060 | Уплотнительная прокладка верхней крышки | sealing strip-meduim | 1
128 | 1202.013070 | уплотнительная лента-длинная | sealing strip-long | 1
129 | 1202.013080 | Воздушный фильтр | air filter | 1
130 | 1202.013090 | Пружина | Tower Spring | 1
131 | 1202.013100 | Винт барашек | Knob | 1
132 | 1202.013110 | Воздушная фильтрующая губка | air filter sponge | 1
133 | 1202.013120 | Крышка воздушного фильтра | air filter cover | 1
134 | 1202.013130 | Винт | Hexagon socket set screws M5*60 | 3
135 | 1202.013140 | Резиновый колпачок | rubber cap | 1
136 | 1202.013150 | Винт | Hexagon socket set screws M5*25 | 2
137 | 1202.013160 | Ручка | Handle | 1
138 | 1202.013170 | Пружина | Shock absorbing spring for cylinder | 1
139 | 1202.013180 | Седло пружины | Shock absorbing spring seat for cylinder | 1
140 | 1202.013190 | Саморез | Self-tapping screws ST5*16 | 2
141 | 1202.013200 | Винт | Hexagon socket set screws M5*40 | 2
142 | 1202.013210 | опорный кронштейн | supporting bracket | 1
143 | 1202.013220 | Амортизатор | Shock absorbing rubber | 2
144 | 1202.013230 | Топливный бак | fuel tank | 1
145 | 1202.013240 | Втулка сапуна | balancer sleeve | 1
146 | 1202.013250 | Сапун | balancer | 1
147 | 1202.013260 | возвратный топливопровод | fuel return pipe | 1
148 | 1202.013270 | топливная труба | fuel pipe | 1
149 | 1202.013280 | Праймер | primer | 1
150 | 1202.013290 | Зажим для топливного шланга | fuel Hose Clip | 1
151 | 1202.013300 | Топливный фильтр | fuel filter | 1
152 | 1202.013310 | Грузик | fuel filter block | 1
153 | 1202.013320 | Трубка | fuel inlet pipe | 1
154 | 1202.013330 | Пружина | Trigger spring | 1
155 | 1202.013340 | Штифт | Pin 3*30 | 1
156 | 1202.013350 | Курок газа | Trigger | 1
157 | 1202.013360 | волновое колесо дроссельной заслонки | pulley | 1
158 | 1202.013370 | Блокиратор курка газа | Trigger Control Arm | 1
159 | 1202.013380 | Провод | puller | 1
160 | 1202.013390 | Штифт | pin 3*26 | 1
161 | 1202.013400 | Правая накладка | block for right handle | 1
162 | 1202.013410 | Прокладка | spacer for fuel cap | 1
163 | 1202.013420 | Крышка топливного бака | fuel cap | 1
164 | 1202.013430 | Амортизирующая резина для топливного бака | Shock absorbing rubber for fuel tank | 1
165 | 1202.013440 | Саморез | Self-tapping screws ST4*12 | 1
Т1 | 1202.013450 | Стартер в сборе |  | 1