## Sheet
Оборудование: GPT 900L
Схема:Двигатель
№ | Код ЛИТ | Полное описание | Название EN | Кол-во
1 | 1202.034850 | Болт | BOLT,FLANGE, | 6
2 | 1202.034900 | Крышка | COVER COMP,HEAD | 1
3 | 1202.034950 | Прокладка | PKG,HEAD COVER | 1
4 | 1202.035000 | Болт | BOLT,FLANGE, | 4
5 | 1202.035050 | Головка цилиндра | HEAD,ONLY,CYLIN | 1
6 | 1202.035100 | Болт | BOLT,FLANGE, | 6
7 | 1202.035150 | Дефлектор | SHROUD COMP | 1
8 | 1202.035200 | Болт | BOLT,STUD | 2
9 | 1202.035250 | Прокладка | PACKING.,CARBURETOR | 1
10 | 1202.035300 | Изолятор | INSULATOR , CARBURETOR | 1
11 | 1202.035350 | Прокладка | PACKING.,CARBURETOR | 1
12 | 1202.035400 | Карбюратор | CARBURETOR | 1
13 | 1202.035450 | Прокладка | PACKING.,CARBURETOR | 1
14 | 1202.035500 | Фильтр в сборе | AIR CLEANER ASSY | 1
15 | 1202.035550 | Гайка | NUT,FLANGE | 5
16 | 1202.035600 | Хомут | PIPE CLIP | 4
17 | 1202.035650 | Трубка | TUBE,FUEL | 1
18 | 1202.035700 | Пружина | SPRING,THROTTLE RETURN | 1
19 | 1202.035750 | Тяга | ROD,GOVERNOR | 1
20 | 1202.035800 | Штифт | PIN,DOWEL | 2
21 | 1202.035850 | Прокладка | GASKET,CYLINDER HEAD | 1
22 | 1202.035900 | Свеча | SPARK PLUG | 1
23 | 1202.035950 | Шпилька | BOLT,STUD | 2
24 | 1202.036000 | Прокладка | GASKET,EX.PIPE | 1
25 | 1202.036050 | Глушитель в сборе | MUFFLER ASSY. | 1
26 | 1202.036100 | Гайка | NUT | 2
27 | 1202.036150 | Колпачок | ROTATOR,VALVE | 2
28 | 1202.036200 | Тарелка | RETAINER,VALVE SPRING | 2
29 | 1202.036250 | Пружина | SPRING,VALVE | 2
30 | 1202.036300 | Клапана, комплект | VALVE COMP. | 1
31 | 1202.036350 | Шток | ROD,PUSH | 2
32 | 1202.036400 | Толкатель | LIFTER VALVE | 2
33 | 1202.036450 | Сальник | SEAL,VALVE STEM | 1
34 | 1202.036500 | Прокладка | FLAT RUBBER PAD | 2
35 | 1202.036550 | Трубка | TUBE,FUEL | 1
36 | 1202.036600 | Фильтр | FUEL FILTER | 1
37 | 1202.036650 | Фиксатор | CLIP,ONE WAY VALVE | 1
38 | 1202.036700 | Коромысло в сборе | ARM ASSY. | 2
39 | 1202.036750 | Пластина | PLATE,PUSH ROD GUIDE | 1
40 | 1202.036800 | Шпонка | KEY | 1
41 | 1202.036850 | Хомут | HOOP STRIP | 1
42 | 1202.036900 | Шатун | CONN ROD ASSY | 1
43 | 1202.036950 | Кольцо стопорное | CLIP PISTON PIN | 2
44 | 1202.037000 | Кольца, комплект | RING SET,PISTON | 1
45 | 1202.037050 | Поршень | PISTON | 1
46 | 1202.037100 | Палец | PIN,PISTON | 1
47 | 1202.037150 | Болт | BOLT,FLANGE, | 7
48 | 1202.037200 | Регулятор в сборе | CONTROL ASSY. | 1
49 | 1202.037250 | Пружина | SPRING, GOVERNOR | 1
50 | 1202.037300 | Болт | BOLT,DRAIN PLUG | 2
51 | 1202.037350 | Шайба | FLAT WASHER | 2
52 | 1202.037400 | Картер | BARREL ASSY,CYLN | 1
53 | 1202.037450 | Диод | ALERT UNIT,OIL | 1
54 | 1202.037500 | Дефлектор | PLATE COMP,SIDE | 1
55 | 1202.037550 | Болт | BOLT,FLANGE, | 1
56 | 1202.037600 | Маховик | FLYWHEEL COMP | 1
57 | 1202.037650 | Крыльчатка | FAN,COOLING | 1
58 | 1202.037700 | Обойма | PULLEY,STARTER | 1
59 | 1202.037750 | Гайка | NUT,FLANGE | 1
60 | 1202.037800 | Стартер в сборе с кожухом | RECOIL STARTER COMP. | 1
61 | 1202.037850 | Кожух | COVER COMP.,FAN | 1
62 | 1202.037900 | Стартер в сборе | STARTER ASSY,RECOIL | 1
63 | 1202.037950 | Выключатель | SWITCH ASSY.,ENGINE STOP | 1
64 | 1202.038000 | Регулятор в сборе | GOVERNOR KIT | 1
65 | 1202.038050 | Подшипник | BEARING | 2
66 | 1202.038100 | Датчик | SWITCH ASSY,OIL LEVEL | 1
67 | 1202.038150 | Болт | BOLT,FLANGE, | 2
68 | 1202.038200 | Коленвал | CRANK SHAFT COMP | 1
69 | 1202.038250 | Распредвал | CAMSHAFT ASSY. | 1
70 | 1202.038300 | Штифт | PIN,DOWEL | 2
71 | 1202.038350 | Прокладка | PACKING,CASE COVER | 1
72 | 1202.038400 | Щуп в сборе | CAP ASSY,OIL FILLER | 2
73 | 1202.038450 | Крышка | COVER ASSY.,CRANK CASE | 1
74 | 1202.038500 | Сальник | OIL SEAL | 2
75 | 1202.038550 | Болт | BOLT,FLANGE, | 6
76 | 1202.038600 | Крышка | CAP COMP.,FUEL TANK | 1
77 | 1202.038650 | Фильтр | FILTER,FUEL | 1
78 | 1202.038700 | Бак | TANK COMP.,FUEL | 1
79 | 1202.038750 | Болт | BOLT,FLANGE, | 1
80 | 1202.038800 | Штуцер в сборе | JOINT ASSY.,FUEL TANK | 1
81 | 1202.038850 | Гайка | NUT,FLANGE | 1
82 | 1202.038900 | Болт | BOLT,GOVERNOR ARM | 1
83 | 1202.038950 | Рычаг | ARM,GOVERNOR | 1
84 | 1202.039000 | Шайба | FLAT WASHER | 1
85 | 1202.039050 | Шплинт | PIN,LOCK | 1
86 | 1202.039100 | Вал | SHAFT,GOVERNOR ARM | 1
87 | 1202.039150 | Болт | BOLT,FLANGE, | 2
88 | 1202.039200 | Катушка в сборе | COIL ASSY.,IGNITION | 1
Схема:новая схема
№ | Код ЛИТ | Полное описание | Название EN | Кол-во
1 | 1202.046900 | Защитная крышка | Guard cover | 1
2 | 1202.046920 | редуктор | Reduction box | 1
3 | 1202.046940 | Двигатель | Engine | 1
4 | 1202.046960 | Подвижная малая нажимная пластина | Small plate | 4
5 | 1202.046980 |  | Staight nozzle | 4
6 | 1202.047000 | Подшипник 51113 | Plane bearing | 1
7 | 1202.047020 | Большая нажимная пластина | Bigger plate | 1
8 | 1202.047040 | Нижний шкив | Pulley | 1
9 | 1202.047060 | Верхний шкив | Clutch | 1
10 | 1202.047080 | Подъемная пластина | Lifting plate | 1
11 | 1202.047100 | Кожух ремня | Belt cover | 1
12 | 1202.047120 | Кронштейн | Bracket,belt cover | 1
13 | 1202.047140 | Вилка | Knock pin | 1
15 | 1202.047160 | стопорное кольцо | Circlip | 1
16 | 1202.047180 | Штифтовый стержень | Pin rod | 1
17 | 1202.047200 | Вал ударного штифта | Knock pin shaft | 1
18 | 1202.047220 | Трос | Adjusting cable | 1
19 | 1202.047240 | Ручка-труба | Handle pipe | 1
20 | 1202.047260 | Винт барашек | Handle wheel A | 1
21 | 1202.047280 | Гайка подъемного винта | Screw stem nut | 1
22 | 1202.047300 | Крепежное гнездо для плоской опоры | Fixing seat for plane bearing | 1
23 | 1202.047320 | Подшипник | Plane bearing51104 | 1
24 | 1202.047340 | Винт регулировки угла наклона | Adjusting screw stem | 1
25 | 1202.047360 | Колесо ручки B | Handle wheel B | 1
26 | 1202.047380 | Ручка | Handle | 1
27 | 1202.047400 | Лезвие 350*146*1,7 мм | Blade350*146*1.7mm | 0
28 | 1202.047420 | Устройство для фиксации лезвий | Blade fixer | 4
29 | 1202.047440 | Поперечный винт | Adjusting device | 0
30 | 1202.047460 | Винт | Cross screw | 4
31 | 1202.047480 | Крестовина | Cross | 1
32 | 1202.047500 | Крепежные винты | Fixing screw | 8
33 | 1202.047520 | Изогнутая насадка 10*1 мм | Bending nozzle | 4
34 | 1202.047540 | Ремень | V-belt A27 | 1
35 | 1202.047560 | Пружина | Torsional spring(or Torsional sheet) | 4
36 | 1202.047580 | Трос дроссельной заслонки | Throttle cable | 1
37 | 1202.047600 | Переключатель дроссельной заслонки | Throttle lever | 1
38 | 1202.047620 | Накладка ручки | Grip | 2
39 | 1202.047640 | Выключатель | Red switch, engine stop | 1
40 | 1202.047660 | Кабельный ролик (нейлон) | Cable roller（Nylon） | 1
41 | 1202.047680 | Шлифовальный круг (железный, опционально) | Iron pan (Optional) | 1