## Sheet
Оборудование: GVS 20
Схема:Базовая
№ | Код ЛИТ | Полное описание | Название EN | Кол-во
1 | 1202.044700 | Накладка | Grip | 2
2 | 1202.044720 | Ручка | Handle | 2
3 | 1202.044740 | Зажим | Clamp | 4
4 | 1202.044760 | Поручень | Handle tube | 2
5 | 1202.044780 | Рама | Body frame | 1
6 | 1202.044800 | Вертикальная стойка | Upright post | 1
7 | 1202.044820 | чаша сцепления | Clutch drum | 1
8 | 1202.044840 | шпиндель | Principal axis | 1
9 | 1202.044860 | Двигатель | Engine | 1
10 | 1202.044880 | Переключатель дроссельной заслонки | Throttle lever | 1
11 | 1202.044900 | трос дроссельной заслонки | Throttle cable | 1
12 | 1202.044920 | Опора | Support | 1
13 | 1202.044940 | Прокладка | Oil seal 17*29*5.3 | 1
14 | 1202.044960 | Опорная пластина | Base Plate | 1
15 | 1202.044980 | Эксцентриковый блок | Eccentric rotator | 1
16 | 1202.045000 | Алюминиевая крышка | Cover plate | 1
17 | 1202.045020 | Шестиугольный амортизатор | Hex link block | 1
18 | 1202.045040 | буферный блок | Bump stop | 4
19 | 1202.045060 | Подшипник | Bearing 6203-2RS | 1
20 | 1202.045080 | Подшипник | Bearing 3203 | 1
21 | 1202.045100 | Резиновый колпачок | Rubber cap | 1
22 | 1202.045120 | Алюминевая рейка | Aluminum blade | 1
23 | 1202.045140 | Выключатель аварийного отключения | Switch, engine stop | 1
24 | 1202.045160 | Подшипник | Bearing 6003-2RS | 2
25 | 1202.045180 | Вал эксцентрикового блока | Shaft with Eccentric rotator | 1
26 | 1202.045200 | Винт | Bolt M6*30 | 2
27 | 1202.045220 | Шайба | Flat Washer Φ6 | 2
28 | 1202.045240 | Гайка | Nut M6 | 2
29 | 1202.045260 | Гайка | Nut M8 | 1
30 | 1202.045280 | Шайба | Flat Washer Φ8 | 2
31 | 1202.045300 | Винт | Bolt M8*25 | 1
32 | 1202.045320 | Стопорное кольцо | Circlip ￠22 | 1
33 | 1202.045340 | Плоская шайба φ6 | Flat Washer Φ6 | 4
34 | 1202.045360 | Пружинная шайба φ6 | Spring Washer Φ6 | 4
35 | 1202.045380 | Винт | Bolt M6*25 | 4
36 | 1202.045400 | Винт | Bolt M12*50 | 2
37 | 1202.045420 | Пружинная шайба | Spring Washer Φ12 | 2
38 | 1202.045440 | Шайба | Flat Washer Φ12 | 4
39 | 1202.045460 | Нейлоновая заглушка | Plastic plug | 2
40 | 1202.045480 | Гайка | Nut M12 | 2
41 | 1202.045500 | ручка | Handle | 1
42 | 1202.045520 | Гайка | Nut M8 | 8
43 | 1202.045540 | Масляный инжектор 10 | Oil Injection Cup 10 | 1
44 | 1202.045560 | Прокладка | Oil plug M10*1 | 1
45 | 1202.045580 | Винт | Bolt M8*35 | 4
46 | 1202.045600 | Шайба | Spring Washer Φ8 | 4
47 | 1202.045620 | Шайба | Flat Washer Φ8 | 6
48 | 1202.045640 | Винт | Bolt M6*35 | 4
49 | 1202.045660 | Пружинная шайба | Spring Washer Φ6 | 4
50 | 1202.045680 | Шайба | Flat Washer Φ6 | 4
51 | 1202.045700 | Стопорное кольцо | Circlip ￠17 | 1
Схема:Двигатель
№ | Код ЛИТ | Полное описание | Название EN | Кол-во
1 | 1202.049670 | Винт | Screw M5*15 | 7
2 | 1202.049700 | Крышка цилиндра | Cylinder cover | 1
3 | 1202.049730 | Винт | Screw M5*12 | 4
4 | 1202.049760 | Клапанная крышка | Cylinder valve cover | 1
5 | 1202.049790 | Сепаратор | Oil gas separator | 1
6 | 1202.049820 | Внутренняя крышка | Inside cover | 1
7 | 1202.049850 | Винт | Screw M4*8 | 4
8 | 1202.049880 | Резиновая подушка | Rubber cushion | 1
9 | 1202.049910 | Уплотнительное кольцо защитного кожуха клапана | Rubber cushion | 1
10 | 1202.049940 | Седло пружины клапана | Valve spring seat | 2
11 | 1202.049970 | Пружина клапана | Valve spring | 2
12 | 1202.050000 | Комбинация коромысла | Exhaust valve rocker | 1
13 | 1202.050030 | Коромысло впускного клапана | Inlet valve rocker | 1
14 | 1202.050060 | Поворотный штифт | Rocker pin | 2
15 | 1202.050090 | Выпускное коромысло | Exhaust rocker | 1
16 | 1202.050120 | Впускное коромысло | Inlet rocker | 1
17 | 1202.050150 | Ремень | Synchronous belt | 1
18 | 1202.050180 | Кулачковая передача | Cam wheel | 1
19 | 1202.050210 | Распределительный вал | Camshaft | 1
20 | 1202.050240 | Стартовый диск | Start reel | 1
21 | 1202.050270 | Стартер | Starter | 1
22 | 1202.050300 | Прокладка | Admitting gasket | 1
23 | 1202.050330 | Прижимной зажим | Holding-down clip | 1
24 | 1202.050360 | Защитный кожух | Muffler baffle- | 1
25 | 1202.050390 | Гайка | Nut M5 | 4
26 | 1202.050420 | Винт | Double-edged bolt | 2
27 | 1202.050450 | Глушитель | Muffler | 1
28 | 1202.050480 | Тепловой экран | Muffler baffle | 1
29 | 1202.050510 | Свеча зажигания | Spark plug | 1
30 | 1202.050540 | Цилиндр | Cylinder | 1
31 | 1202.050570 | Картер | Crankcase | 1
32 | 1202.050600 | Зажим | Fastener | 1
33 | 1202.050630 | Катушка зажигания | Ignition stator | 1
34 | 1202.050660 | Винт | Screw M4*14 | 2
35 | 1202.050690 | Провод | Stopping wire | 1
36 | 1202.050720 | Выпускной клапан | Exhaust valve | 1
37 | 1202.050750 | Впускной клапан | Inlet valve | 1
38 | 1202.050780 | Трубка | Balancing pressure pipe | 1
39 | 1202.050810 | Нажимная пластина | Holding-down clip | 1
40 | 1202.050840 | Уплотнительное кольцо | O-seal ring | 1
41 | 1202.050870 | Винт | Screw M5*55 | 2
42 | 1202.050900 | Впускной коллектор | Admitting pipe | 1
43 | 1202.050930 | Трубка | Blast pipe | 1
44 | 1202.050960 | Прокладка | Gasket | 1
45 | 1202.050990 | Карбюратор | Carburetor | 1
46 | 1202.051020 | Корпус фильтра | Cleaner inside cover | 1
47 | 1202.051050 | Винт | Screw M5*22 | 6
48 | 1202.051080 | Фильтр | Filter net | 1
49 | 1202.051110 | Крышка фильтра | Air filter cover | 1
50 | 1202.051140 | №1. поршневое кольцо | NO1. piston ring | 1
51 | 1202.051170 | №2. поршневое кольцо | NO2. piston ring | 1
52 | 1202.051200 | Маслосъемное кольцо | Oil scraper ring | 2
53 | 1202.051230 | Кольцо вкладыша | Liner ring | 1
54 | 1202.051260 | Поршень | Piston | 1
55 | 1202.051290 | Коленвал | Crankshaft | 1
56 | 1202.051320 | Палец | Piston pin | 1
57 | 1202.051350 | Сальник | Oil seal | 1
58 | 1202.051380 | Маслянный щуп | Oil scale | 1
59 | 1202.051410 | Прокладка | O-seal ring 14*2.65 | 1
60 | 1202.051440 | Шпонка | Key 3*5*13 | 1
61 | 1202.051470 | Сальник | Oil seal | 1
62 | 1202.051500 | Язычковый клапан | Reed vavle | 1
63 | 1202.051530 | Маховик | Magneto rotor comp. | 1
64 | 1202.051560 | Гайка | Nut M8 | 1
65 | 1202.051590 | Шайба | Washer | 2
66 | 1202.051620 | Сцепление | Clutch | 1
67 | 1202.051650 | Шайба | Washer | 2
68 | 1202.051680 | Винт | Screw pin | 2
69 | 1202.051710 | Цилиндрический штифт B4*8 | Pin B4*8 | 4
70 | 1202.051740 | Кожух маховика | Magneto cover | 1
71 | 1202.051770 | Картер | Crankcase | 1
72 | 1202.051800 | Винт | Screw M5*32 | 4
73 | 1202.051830 | Крышка бензобака в сборе | Fuel tank lid | 1
74 | 1202.051860 | Резиновый амортизатор | Rubber cushion | 4
75 | 1202.051890 | Бензобак | Fuel tank | 1
76 | 1202.051920 | Трубки в сборе с фильтром | Plug | 1
77 | 1202.051950 | Стопорное кольцо | Ring | 2