## GSC 500L Двигатель
№ | Артикул Elitech | Артикул завода | Наименование |  |  | Кол.
1 | 1202.039250 | 3151103001 | Болт в сборе | 气缸头盖螺栓组合 | BOLT COMP,HEAD COVER | 1
2 | 1202.039300 | 3151103002 | Крышка | 气缸头盖组合 | COVER COMP. HEAD | 1
3 | 1202.039350 | 3151103003 | Прокладка | 密封圈 | PACKING, HEAD COVER | 1
4 | 1202.039400 | 3151103004 | Трубка | 通气管 | TUBE, BREATHER | 1
5 | 1202.039450 | 3151103005 | Болт | 六角头法兰面螺栓 | BOLT, FLANGE | 1
6 | 1202.039500 | 3151103006 | Колпачок | 气门调整帽 | ROTATOR,VALVE | 1
7 | 1202.039550 | 3151103007 | Тарелка | 气门弹簧座 | RETAINER,VALVE SPRING | 1
8 | 1202.039600 | 3151103008 | Сухарь | 气门锁夹 | VALVE KEEPER | 1
9 | 1202.039650 | 3151103009 | Пружина | 气门弹簧 | SPRING,VALVE | 1
10 | 1202.039700 | 3151103010 | Шайба опорная | 气门内弹簧座圈 | SEAT,VALVE SPRING | 1
11 | 1202.039750 | 3151103011 | Сальник | 挡油罩 | SEAL,VALVE STEM | 1
12 | 1202.039800 | 3151103012 | Коромысло в сборе | 气门摇臂组合 | ROCKER ARM ASSY. | 1
13 | 1202.039850 | 3151103013 | Гайка | 气门锁紧螺母 | NUT,PIVOT ADJUSTING | 1
14 | 1202.039900 | 3151103014 | Гайка | 气门调节螺母 | PIVOT ROCKER ARM | 1
15 | 1202.039950 | 3151103015 | Коромысло | 气门摇臂 | ROCKER ARM | 1
16 | 1202.040000 | 3151103016 | Шпилька | 气门调节螺栓 | BOLT POVIT | 1
17 | 1202.040050 | 3151103017 | Пластина | 推杆限位板组合 | PLATE , PUSH ROD GUIDE | 1
18 | 1202.040100 | 3151103018 | Головка цилиндра | 气缸头 | CYLINDER HEAD COMP | 1
19 | 1202.040150 | 3151103019 | Прокладка | 气缸头密封垫 | GASKET, CYLINDER | 1
20 | 1202.040200 | 3151103020 | Шпилька | 定位销 | BOLT, STUD, INTAKE | 1
21 | 1202.040250 | 3151103021 | Клапана, комплект | 气门套件 | VALVE ASSY. | 1
22 | 1202.040300 | 3151103022 | Шток | 挺杆组合 | PUSH ROD | 1
23 | 1202.040350 | 3151103023 | Толкатель | 挺柱 | LIFTER , VALVE | 1
24 | 1202.040400 | 3151103024 | Болт | 密封螺塞 | BOLT, DRAIN PLUG | 1
25 | 1202.040450 | 3151103025 | Шайба | 平垫圈 | WASHER, DRAIN PLUG | 1
26 | 1202.040500 | 3151103026 | Сальник | 油封 | OIL SEAL | 1
27 | 1202.040550 | 3151103027 | Картер | 曲轴箱体 | CRANKCASE | 1
28 | 1202.040600 | 3151103028 | Фиксатор | 线夹 | CABLE CLEAT | 1
29 | 1202.040650 | 3151103029 | Болт | 六角头法兰面螺栓 | BOLT,FLANGE | 1
30 | 1202.040700 | 3151103030 | Фиксатор | 定位线卡 | GROMMET,CORD | 1
31 | 1202.040750 | 3151103031 | Хомут | 管夹 | CLIP , TUBE | 1
32 | 1202.040800 | 3151103032 | Палец | 活塞销 | PIN,PISTON | 1
33 | 1202.040850 | 3151103033 | Кольца, комплект | 活塞环组合 | RING SET,PISTON | 1
34 | 1202.040900 | 3151103034 | Кольцо стопорное | 钢丝挡圈 | CLIP,PISTON PIN | 1
35 | 1202.040950 | 3151103035 | Поршень | 活塞 | PISTON | 1
36 | 1202.041000 | 3151103036 | Шатун в сборе | 连杆 | CONNECTING ROD ASSY | 1
37 | 1202.041050 | 3151103037 | Болт | 连杆螺栓 | BOLT,CONNECTING ROD | 1
38 | 1202.041100 | 3151103038 | Коленвал | 曲轴部件 | CRANKSHAFT ASSY | 1
39 | 1202.041150 | 3151103039 | Шпонка | 键 | KEY,SPECIAL WOODRUFF | 1
40 | 1202.041200 | 3151103040 | Шпонка | 键 | KEY,SPECIAL WOODRUFF | 1
41 | 1202.041250 | 3151103041 | Распредвал в сборе | 凸轮轴组合 | CAMSHAFT ASSY | 1
42 | 1202.041300 | 3151103042 | Штуцер в сборе | 油箱出油嘴 | JOINT COMP, FUEL TANK | 1
43 | 1202.041350 | 3151103043 | Подшипник | 轴承 | BALL BEARING | 1
44 | 1202.041400 | 3151103044 | Штифт | 定位销 | DOWEL PIN | 1
45 | 1202.041450 | 3151103045 | Крышка картера | 曲轴箱盖 | CRANKCASE COVER | 1
46 | 1202.041500 | 3151103046 | Прокладка | 曲轴箱盖密封垫 | GASKET,CRANKCASE COVER | 1
47 | 1202.041550 | 3151103047 | Щуп в сборе | 机油尺组合 | CAP ASSY | 1
48 | 1202.041600 | 3151103048 | Болт | 六角头法兰面螺栓 | BOLT,FLANGE | 1
49 | 1202.041650 | 3151103049 | Шестерня в сборе | 调速齿轮部件 | GOVERNOR KIT | 1
50 | 1202.041700 | 3151103050 | Шпилька | 双头螺栓 | BOLT , STUD , EX. | 1
51 | 1202.041750 | 3151103051 | Свеча | 火花塞 | SPARK PLUG | 1
52 | 1202.041800 | 3151103052 | Гайка | 六角法兰面螺母 | NUT , HEX | 1
53 | 1202.041850 | 3151103053 | Прокладка | 排气口密封垫 | GASKET , MUFFLER | 1
54 | 1202.041900 | 3151103054 | Гайка | 六角法兰面螺母 | NUT , HEX | 1
55 | 1202.041950 | 3151103055 | Патрубок | 排气管 | PIPE COMP.,EX | 1
56 | 1202.042000 | 3151103056 | Прокладка | 消声器密封垫 | GASKET,EX.PIPE | 1
57 | 1202.042050 | 3151103057 | Глушитель | 消声器 | MUFFLER ASSY. | 1
58 | 1202.042100 | 3151103058 | Шпилька | 双头螺栓 | BOLT , STUD , IN. | 1
59 | 1202.042150 | 3151103059 | Прокладка | 化油器密封垫 | PACKING,INSULATOR | 1
60 | 1202.042200 | 3151103060 | Изолятор | 化油器隔热垫 | INSULATOR,CARBURETOR | 1
61 | 1202.042250 | 3151103061 | Прокладка | 化油器密封垫 | PACKING,CARBURETOR | 1
62 | 1202.042300 | 3151103062 | Карбюратор | 化油器 | CARBURETOR | 1
63 | 1202.042350 | 3151103063 | Рычаг | 化油器阻风门手柄 | LEVER COMP.,CHOKE | 1
64 | 1202.042400 | 3151103064 | Прокладка | 空滤器垫 | PACKING., AIR CLEANER | 1
65 | 1202.042450 | 3151103065 | Фильтр в сборе | 空滤器总成 | AIR CLEANER ASSY | 1
66 | 1202.042500 | 3151103066 | Подшипник | 轴承 | BEARING | 1
67 | 1202.042550 | 3151103067 | Сальник | 油封 | OIL SEAL | 1
68 | 1202.042600 | 3151103068 | Вал балансирный | 平衡轴 | WEIGHT,BALANCER | 1
69 | 1202.042650 | 3151103069 | Хомут | 箍带 | HOOP STRIP | 1
70 | 1202.042700 | 3151103070 | Кожух | 风扇罩部件 | COVER COMP.,FAN | 1
71 | 1202.042750 | 3151103071 | Кронштейн | 消声器支架 | BRACKET,MUFFLER | 1
72 | 1202.042800 | 3151103072 | Пружина | 调速弹簧 | SPRING , CABLE RETURN | 1
73 | 1202.042850 | 3151103073 | Гайка | 六角法兰面螺母 | NUT ,FLANGE | 1
74 | 1202.042900 | 3151103074 | Дефлектор | 空气导流罩 | SHROUD | 1
75 | 1202.042950 | 3151103075 | Катушка зажигания | 点火线圈 | COIL ASSY . , IGNITION | 1
76 | 1202.043000 | 3151103076 | Болт | 六角头法兰面螺栓 | BOLT,FLANGE | 1
77 | 1202.043050 | 3151103077 | Маховик | 磁电机转子部件 | FLYWHEEL COMP | 1
78 | 1202.043100 | 3151103078 | Крыльчатка | 叶轮 | FAN COOLING | 1
79 | 1202.043150 | 3151103079 | Обойма | 起动盘 | PULLEY,STARTER | 1
80 | 1202.043200 | 3151103080 | Гайка | 六角法兰面螺母 | NUT ,FLANGE | 1
81 | 1202.043250 | 3151103081 | Выключатель | 熄火开关 | SWITCH ASSY., ENGINE STOP | 1
82 | 1202.043300 | 3151103082 | Стартер в сборе с кожухом | 手起动组件 | RECOIL STARTER COMP. | 1
83 | 1202.043350 | 3151103083 | Стартер в сборе | 手拉盘总成 | STARTER ASSY. | 1
84 | 1202.043400 | 3151103084 | Болт | 六角头法兰面螺栓 | BOLT | 1
85 | 1202.043450 | 3151103085 | Крышка в сборе | 油箱盖 | CAP COMP ., FUEL TANK | 1
86 | 1202.043500 | 3151103086 | Фильтр | 注油口滤网组合 | FILTER , FUEL | 1
87 | 1202.043550 | 3151103087 | Бак в сборе | 油箱 | TANK COMP ., FUEL | 1
88 | 1202.043600 | 3151103088 | Прокладка | 橡胶平垫 | WASHER,RUBBER | 1
89 | 1202.043650 | 3151103089 | Гайка | 六角法兰面螺母 | NUT , FLANGE | 1
90 | 1202.043700 | 3151103090 | Болт | 六角头法兰面螺栓 | BOLT , FLANGE | 1
91 | 1202.043750 | 3151103091 | Трубка | 油管 | TUBE,FUEL | 1
92 | 1202.043800 | 3151103092 | Фильтр | 燃油滤清器 | FUEL FILTER | 1
93 | 1202.043850 | 3151103093 | Трубка | 油管 | TUBE,FUEL | 1
94 | 1202.043900 | 3151103094 | Болт | 六角头法兰面螺栓 | BOLT, FLANGE | 1
95 | 1202.043950 | 3151103095 | Датчик | 油位传感器 | SWITCH ASSY., OIL LEVEL | 1
96 | 1202.044000 | 3151103096 | Диод | 机油保护器 | ALERT UNIT,OIL | 1
97 | 1202.044050 | 3151103097 | Фиксатор | 定位线卡 | HOLDER,STOP SWITCH | 1
98 | 1202.044100 | 3151103098 | Шайба | 平垫圈 | WASHER | 1
99 | 1202.044150 | 3151103099 | Шплинт | 销夹 | PIN, LOCK, | 1
100 | 1202.044200 | 3151103100 | Вал | 调速臂 | SHAFT, GOVERNOR ARM | 1
101 | 1202.044250 | 3151103101 | Регулятор в сборе | 油门操纵手柄组合 | CONTROL ASSY. | 1
102 | 1202.044300 | 3151103102 | Пружина | 调速限位簧 | SPRING,CONTROL ADJUSTING | 1
103 | 1202.044350 | 3151103103 | Винт | 十字槽盘头螺钉 | SCREW | 1
104 | 1202.044400 | 3151103104 | Рычаг | 油门拉杆 | ROD, GOVERNOR | 1
105 | 1202.044450 | 3151103105 | Пружина | 节气门复位弹簧 | SPRING, THROTTLE RETURN | 1
106 | 1202.044500 | 3151103106 | Рычаг | 调速支架 | ARM, GOVERNOR | 1
107 | 1202.044550 | 3151103107 | Болт | 方头平端紧定螺钉 | BOLT, QUADRATE HEAD | 1
108 | 1202.044600 | 3151103108 | Гайка | 六角法兰面螺母 | NUT, FLANGE | 1