## GSC 500L
№ | Артикул Elitech | Артикул завода | Наименование |  |  | Кол.
1 | 1202.020850 | CNQ16001 | Основание | Base assy. | 切割机底板 | 1
2 | 1202.020900 | CNQ16002 | Корпус | Housing assy. | 切割机上机架 | 1
3 | 1202.020950 | CNQ16003 | Бак | Water tank | 切割机水箱 | 1
4 | 1202.021000 | CNQ16004 | Кожух | Blade guard | 锯片罩 | 1
5 | 1202.021050 | CNQ16005 | Подшипник в сборе | Bearing bracket UCP207 | 轴承座 | 2
6 | 1202.021100 | CNQ16006 | Ось в сборе | Wheel rack module | 行走轮支架 | 1
7 | 1202.021150 | CNQ16007 | Подшипник в сборе | Bearing bracket UCP206 | 轴承座 | 2
8 | 1202.021200 | CNQ16008 | Ось | Principal axis | 刀片主轴 | 1
9 | 1202.021250 | CNQ16009 | Подшипник в сборе | Bearing bracket UCFL204 | 轴承座 | 1
10 | 1202.021300 | CNQ16010 | Труба подъёмная | Jaskpost assy. | 升降管 | 1
11 | 1202.021350 | CNQ16011 | Винт подъёмный | Jackscrew | 升降丝杆 | 1
12 | 1202.021400 | CNQ16012 | Рукоятка | wheel handle | 升降摇手 | 1
13 | 1202.021450 | CNQ16013 | Кронштейн | Lock bracket | 锁紧支架 | 1
14 | 1202.021500 | CNQ16014 | Диск | Lock disk | 锁紧 | 1
15 | 1202.021550 | CNQ16015 | Фланец | Blade flange(outer) | 外夹片 | 1
16 | 1202.021600 | CNQ16016 | Фланец | Blade flange(inner) | 内夹片 | 1
17 | 1202.021650 | CNQ16017 | Диск | Blade | 锯片 | 1
18 | 1202.021700 | CNQ16018 | Рукоятка (комплект 2шт) | Handle lever(pair) | 扶手 | 1付
19 | 1202.021750 | CNQ16019 | Насадка | Handle grip ¢25mm | 把套 | 2
20 | 1202.021800 | CNQ16020 | Пластформа двигателя | Engine base,assy | 动力板 | 1
21 | 1202.021850 | CNQ16021 | Шкив | Pulley,engine | 动力皮带盘 | 1
22 | 1202.021900 | CNQ16022 | Шкив | Pulley,transmission | 主轴皮带盘 | 1
23 | 1202.021950 | CNQ16023 | Двигатель в сборе | Engine | 发动机 | 1
24 | 1202.022000 | CNQ16024 | Колесо | R.wheel | 后轮 | 2
25 | 1202.022050 | CNQ16025 | Колесо | F.wheel | 前轮 | 2
26 | 1202.022100 | CNQ16026 | Подшипник | Bearing 6203-2Z | 深沟球轴承 | 4
27 | 1202.022150 | CNQ16027 | Подшипник | Bearing 6005-2RZ | 深沟球轴承 | 4
28 | 1202.022200 | CNQ16028 | Кожух | Belt cover | 皮带罩 | 1
29 | 1202.022250 | CNQ16029 | Указатель | Indicator needle | 刻度指针 | 1
30 | 1202.022300 | CNQ16030 | Рычаг | Pointer arm | 导向杆 | 1
31 | 1202.022350 | CNQ16031 | Крышка | Cap,water tank | 水箱盖 | 1
32 | 1202.022400 | CNQ16032 | Гайка | Nut M22 | 六角螺母反牙 | 1
33 | 1202.022450 | CNQ16033 |  | Knob | 梅花螺丝 | 2
34 | 1202.022500 | CNQ16034 | Рукоятка | wheel handle | 摇手手柄 | 1
35 | 1202.022550 | CNQ16035 | Кран | Water cock | 水阀 | 1
36 | 1202.022600 | CNQ16036 | Шланг | Water Pipe | 水管 | 1
37 | 1202.022650 | CNQ16037 | Хомут | Clamp | 水管夹箍 | 2
38 | 1202.022700 | CNQ16038 | Трос газа в сборе | Throttle lever assy. | 油门开关总成 | 1
39 | 1202.022750 | CNQ16039 | Шайба | Washer 12*2.5 | 平垫 | 10
40 | 1202.022800 | CNQ16040 | Болт | Hexagonal bolt M12*100 | 六角螺栓 | 2
41 | 1202.022850 | CNQ16041 | Гайка | Hexagonal nut M12 | 非金属嵌件六角锁紧螺母 | 1
42 | 1202.022900 | CNQ16042 | Шайба | Spring washer φ12 | 弹垫 | 9
43 | 1202.022950 | CNQ16043 | Болт | Hexagonal bolt M12*45 | 六角螺栓 | 8
44 | 1202.023000 | CNQ16044 | Шайба | Washer φ10 | 平垫 | 18
45 | 1202.023050 | CNQ16045 | Болт | Hexagonal bolt M10*40 | 六角螺栓 | 3
46 | 1202.023100 | CNQ16046 | Гайка | Hex flange nut M10 | 六角法兰螺母 | 6
47 | 1202.023150 | CNQ16047 | Болт | Hexagonal bolt M16*80 | 六角螺栓 | 1
48 | 1202.023200 | CNQ16048 | Ремень | V-belt A737 | 皮带 | 3
49 | 1202.023250 | CNQ16049 | Шпонка | Flat key 7*40 | 平键 | 1
50 | 1202.023300 | CNQ16050 | Шпонка | Flat key 8*40 | 平键 | 1
51 | 1202.023350 | CNQ16051 | Шайба | Washer φ10 | 大平垫 | 9
52 | 1202.023400 | CNQ16052 | Шайба | Washer φ12 | 大平垫 | 1
53 | 1202.023450 | CNQ16053 | Шайба | Spring washer φ10 | 弹簧垫 | 13
54 | 1202.023500 | CNQ16054 | Болт | Hexagonal bolt M10*20 | 六角螺栓M10*20 | 3
55 | 1202.023550 | CNQ16055 | Болт | Hexagonal bolt M12*20 | 六角螺栓M12*20 | 1
56 | 1202.023600 | CNQ16056 | Болт | Hexagonal bolt M10*30 | 六角螺栓M10*30 | 10
57 | 1202.023650 | CNQ16057 | Гайка | Hexagonal locknut M10 | 六角锁紧螺母M10 | 7
58 | 1202.023700 | CNQ16058 | Болт | Hexagonal bolt M12*120 | 六角螺栓M12*120 | 1
59 | 1202.023750 | CNQ16059 | Гайка | Hexagonal nut M12 | 六角螺母12 | 1
60 | 1202.023800 | CNQ16060 | Колесо | Pointer wheel | 导向片 | 1
61 | 1202.023850 | CNQ16061 | Винт | Socket head screw M8*10 | 内六角平端紧定螺钉 | 1
62 | 1202.023900 | CNQ16062 | Шайба | Washer φ8 | 平垫 | 4
63 | 1202.023950 | CNQ16063 | Шайба | Spring washer φ8 | 弹垫 | 7
64 | 1202.024000 | CNQ16064 | Болт | Hexagonal bolt M8*16 | 六角螺栓 | 6
65 | 1202.024050 | CNQ16065 | Шайба | Washer φ8 | 大平垫 | 5
66 | 1202.024100 | CNQ16066 | Гайка | Cap nut M8 | 盖形螺母 | 1
67 | 1202.024150 | CNQ16067 | Пылезащита | Rubber mat | 挡水皮 | 1
68 | 1202.024200 | CNQ16068 | Винт | Screw M8*20 | 十字槽沉头螺钉 | 2
69 | 1202.024250 | CNQ16069 | Гайка | Hexagonal nut M8 | 嵌件六角锁紧螺母 | 2
70 | 1202.024300 | CNQ16070 | Болт | Hexagonal bolt M10*45 | 六角螺栓 | 4
71 | 1202.024350 | CNQ16071 | Винт | Screw | 不锈钢刀片定位螺丝 | 1
72 | 1202.024400 | CNQ16072 | Гайка | Hexagonal nut M8 | 六角不锈钢螺母 | 1
73 | 1202.024450 | CNQ16073 | Штифт | Pin φ6*10 | 圆柱销 | 1
74 | 1202.024500 | CNQ16074 | Болт | Hexagonal bolt M8*20 | 六角螺栓 | 2