## Титул
ТП 70ГБ 2017
Мощность тепловая, кВт | 75
Потребление газа кг/ч, min | 1,7
Потребление газа кг/ч, max | 5.6
Поток воздуха, м³/ч | 2000
Тип топлива | пропан/бутан
Потребляемая мощность, Вт | 220
Термореле | есть
Объем отапливаемого помещения, м³ | 1600
Напряжение сети, В | 230
Тип розжига | электронный
Регулировка наклона | нет
Температура эксплуатации, °С | от-10 до +40
Длина газового шланга, м | 2
Длина кабеля питания, м | 1,2
Габаритные размеры, мм | 800х270х405
Масса, кг | 14.1
Габаритные размеры в упаковке, мм | 840х390х300
Давление газа, бар | 1,5
Форсунка, мм | 2,00
Задняя решетка | проволочная из нержавеющей стали
Передняя решетка | проволочная оцинкованная
Ручка | пластик
Резьба присоединения шланга | G1/4”
Длина присоединительного штуцера, мм | 25

## ТП 70ГБ 2017
№ | Артикул LIT | Артикул | Наименование | Кол.
1 | 1402.026500 | GH-80.505.001 | Горелка | 1
2 | НЕТ | GH-10.903.003 | Колодка заземления | 1
3 | НЕТ | GH-40.902.008-01 | Уголок (термостата) | 1
4 | НЕТ | GH-60.905.004 | Кронштейн | 2
5 | НЕТ | GH-80.905.006 | Обечайка | 1
6 | НЕТ | GH-60.501.005 | Решетка передняя GH-60.501.005 Zink | 1
7 | 1402.025080 | GH-60.501.001 | Решетка задняя GH-60.501.001 Zink | 1
8 | 1402.020540 | ST-20B-21-80 | Клапан электромагнитный с регулировкой | 1
9 | 1402.020510 |  | Клапан ST-406А | 1
10 | 1402.021200 |  | Редуктор H340 IGT | 1
11 | 1402.021700 | ST-RRDT-F/01 | Термопара | 1
12 | 1402.021800 | KSD301-9.0/16D16S15-S | Термостат биметаллический | 1
13 | НЕТ |  | Стяжка кабельная 3х80 | 2
14 | 1402.022001 |  | Фиксатор кабеля SB5R-1 | 1
15 | НЕТ |  | Втулка провода 400-374058 | 2
16 | НЕТ |  | Амортизатор-2108-5112092-0,1 | 4
17 | НЕТ |  | Винт М4х14 потай, крест. шлиц Ph, оц. ГОСТ 17475 (DIN 965) | 3
18 | 1402.020200 |  | Винт М4х14 цил. голов. с п/сф, крест шлиц Ph, оц. DIN 7985 | 5
19 | НЕТ |  | Гайка вытяжная цилиндрическая, стандартный бортик оц., насечка, М4, (0,5х3,0) | 5
20 | НЕТ |  | Заклёпка вытяжная (тяговая) 3,2х6 комбинированная с плоским стандартным буртиком AL/ST | 4
21 | НЕТ |  | Заклепка вытяжная (тяговая) 4,0х8 стальная с плоским стандартным буртиком ST/ST | 8
22 | 1402.022400 |  | Шайба увеличенная 4 оц ГОСТ 6958-70 (DIN 9021) | 5
23 | НЕТ |  | Шайба гровер 4 оц ГОСТ 6402-70 (DIN 127) | 3
24 | НЕТ |  | Саморез 4,8х9,5 п/сф, крест шлиц Ph, острый, оц DIN 7981 | 3
25 | 1402.021500 |  | Саморез 3,9х9,5 п/сф, крест шлиц Ph, острый, оц DIN 7981 | 5
26 | НЕТ |  | Саморез 2,9х16 п/сф, крест шлиц Ph, острый, оц DIN 7981 | 1
27 | 1402.022341 | IZTT.05.02.008 [80-200] | Форсунка 2017 | 1
28 | 1402.026100 |  | Гайка низкая М10х1,5 оц ГОСТ 5916-70 (DIN 439) | 1
29 | 1402.021951 | IZTT.05.00.005.R СБ | Трубка медная в сборе ф6/250 Гибка для 80 кВт 2017 | 1
31 | 1402.021401 |  | Рукоятка СП 120 | 1
32 | 1402.021102 | IZTT.00.01.001 | Электрод | 1
33 | 1402.022102 | GH-20.905.012-9005 Муар | Фиксатор фитинга | 1
34 | 1402.025050 | KCD8-11-CB1A-BB- 01 | Двухпозиционный переключатель MR3-231-R6-AAWW | 1
35 | 1402.025040 | DS-858 | Кнопка без фиксации | 1
36 | 1402.021101 | DST2010-5022 | Блок электроподжига | 1
37 | 1402.025060 | IZTT.00.02.001 | Ручка регулирующая на газовые пушки | 1
38 | 1402.022501 | GH-10.813.002СБ | Шнур сетевой с наконечниками в сборе | 1
39 | Свой? |  | Конденсатор 5uf, 500В | 1
40 |  | GH-80.505.003-3001 Глянец | Корпус | 1
41 | НЕТ | GH-60.905.002-01- 9005 Муар L | Коробка | 1
42 | НЕТ | GH-60.905.005-9005 Муар | Дно | 1
43 | НЕТ | GH-60.905.003-9005 Муар | Основание | 1
44 | НЕТ | GH-60.905.007-03- 9005 Муар | Стенка | 1
45 | 1402.022101 | ST-FT-01-1А | Фитинг (подключение газового шланга) | 1
46 | 1402.021202 | IZTT.05.01.001 | PVC шланг газовый 3/8"LH-3/8"LH | 1
47 | НЕТ |  | Клемная колодка РА9Н (12 клемм) | 1
48 | НЕТ |  | Саморез 3,9х9,5 п/сф, крест шлиц Ph, острый, оксид DIN 7981 | 8
49 | 1402.022630 | GH-80.813.001СБ | Электродвигатель (220 Вт) с проводами в сборе | 1
50 | 1402.020940 |  | Крыльчатка F254/31 | 1
51 | НЕТ | GH-60.813.016 | Комплект проводов | 1