## ТП 120Д Е0703.009.00
№ | Артикул ELITECH | Артикул завода | Наименование | Кол.
1 | 0000.000000 | DH-110.500.006-01 | Отражатель в сборе | 1
2 | 1403.184000 | DH-110.901.001-2004 глянец | Половина корпуса нижняя в сборе | 1
3 | 1403.167500 | DH-10.100.022 | Воздухозаборник (Головка горелки) | 1
4 | 1403.168700 | DH-20.900.402-01 | Кронштейн трансформатора | 1
5 | 1403.178400 | DH-30.100.015-01 | Кронштейн термостата | 1
6 | 1403.184100 | DH-30.100.016 | Кронштейн термостата | 1
7 | 1403.184200 | DH-110.401.001 | Фитинг фильтра | 4
8 | 1403.184300 | DH-110.900.002 | Половина корпуса верхняя передняя | 1
9 | 1403.184400 | DH-110.900.002-01 | Половина корпуса верхняя задняя | 1
10 | 0000.000000 | DH-110.900.003 | Обечайка топки | 1
11 | 1403.184500 | DH-110.900.004-01 | Топка | 1
12 | 1403.184600 | DH-110.900.005-01G | Крышка задняя | 1
13 | 1403.184700 | DH-110.900.009 | Кронштейн электрода | 1
14 | 1403.184800 | DH-110.900.013 | Лопасть завихрителя | 5
15 | 1403.184900 | DH-110.900.014-08-9005 муар | Подставка под корпус левая | 1
16 | 1403.185000 | DH-110.900.014-07-9005 муар | Подставка под корпус правая | 1
17 | 1403.185100 | DH-110.900.015-02-9005 муар | Подставка под корпус поперечная передняя | 1
18 | 1403.185200 | DH-110.900.015-03-9005 муар | Подставка под корпус поперечная задняя | 1
19 | 1403.185300 | DH-110.900.017 | Держатель форсунки | 1
20 | 1403.185400 | DH-110.900.017-01 | Гайка держателя форсунки | 1
21 | 1403.185500 | DH-110.900.019-01 | Стойка | 8
22 | 1403.185600 | DH-110.900.020-02-9005 муар | Крепление фильтра | 1
23 | 1403.185700 | DH-110.901.008 | Пластина двигателя | 1
24 | 0000.000000 |  | Гайка вытяжная шестигранная, уменьшенный бортик оц., М6, (0,5х3,0) | 31
25 | 0000.000000 |  | Заклёпка вытяжная (тяговая) 3,2х6 комбинированная с плоским стандартным буртиком ST/ST | 42
26 | 1403.174200 |  | Саморез 3,9х11 усеч.конус, крест шлиц Ph, острый, оц | 30
27 | 1403.173200 |  | Винт М6х10 цил. голов. с п/сф, крест шлиц Ph, оц. DIN 7985 | 24
28 | 1403.173300 |  | Саморез 3,9х16 п_сф, крест шлиц Ph, острый, оц DIN 7981 | 5
29 | 0000.000000 |  | Гайка вытяжная цилиндрическая, уменьшенный бортик оц., насечка, М4, (0,5х3,0) | 5
30 | 1403.185800 |  | Болт М6х12 с фланцем, оц. DIN 6921 | 14
31 | 1403.185900 |  | Болт М8х60 оц. ГОСТ 7798-70 (DIN 933) | 2
32 | 1403.180200 |  | Винт М4х10 потай, крест. шлиц Ph, оц. ГОСТ 17475 (DIN 965) | 4
33 | 1403.180300 |  | Винт М4х20 цил. голов. с п/сф, крест шлиц Ph, оц. DIN 7985 | 1
34 | 1403.173600 |  | Винт М4х45 цил. голов. с п/сф, крест шлиц Ph, оц. DIN 7985 | 2
35 | 1403.174300 |  | Винт М6х20 цил. голов. с п/сф, крест шлиц Ph, оц. DIN 7985 | 8
36 | 1403.173400 |  | Саморез 3,9х6,5 п/сф, крест шлиц Ph, острый, оц DIN 7981 | 9
37 | 1403.180400 |  | Гайка М4 оц ГОСТ 5927-70 (DIN934) | 2
38 | 1403.174000 |  | Гайка М6 оц ГОСТ 5927-70 (DIN934) | 12
39 | 1403.186000 | Гайка М16 | Гайка М16 DIN 934 оц. | 2
40 | 1402.022400 |  | Шайба увеличенная 4 оц ГОСТ 6958-70 (DIN 9021) | 2 | 1403.173900
41 | 1403.173900 |  | Шайба 4 оц ГОСТ 11371-78 (DIN 125) | 1
42 | 1403.173900 |  | Шайба увеличенная 6 оц ГОСТ 6958-70 (DIN 9021) | 8
43 | 1403.186100 | DH-110.915.100 | Труба | 1
44 | 1403.186200 | DH-110.915.300-03 | Труба опора правая | 1
45 | 1403.186300 | DH-110.915.300-02 | Труба опора левая | 1
46 | 1403.186400 | DH-110.900.010 | Труба-ручка | 1
47 | 1403.186500 |  | Колесо пластиковое D250 | 2
48 | 1403.186600 |  | Заглушка 25М8ЧН | 2
49 | 1403.183300 |  | Заглушка наружняя под круглую 25 трубу арт. 111015502 | 4
50 | 1403.183800 |  | ВИНТ М6х35.56.05 ГОСТ 17475-80 (DIN 965) | 8
51 | 1403.186700 |  | Болт М6х65 оц. ГОСТ 7798-70 (DIN 933) | 4
52 | 1403.186800 |  | Шайба 6 оц ГОСТ 11371-78 (DIN 125) | 4 | есть в других пушках
53 | 1403.186900 |  | Шайба гровер 6 оц ГОСТ 6402-70 (DIN 127) | 4
54 | 1403.187000 |  | Форсунка топливная 2,5 gal_h 60 degree nozzle Danfos | 1
55 | 1403.169300 |  | Термостат биметаллический KSD301-9.0/16D16S15- S | 1
56 | 1403.187100 | DH-105.900.400 | Бак топливный | 1
57 | 1403.187200 |  | Комплект шлангов для подключения диз.тракта | 1
58 | 1403.188600 |  | Электрод высоковольтный YONG SHEN | 1 | Уточнить длину провода
59 | 1403.187300 |  | Крыльчатка 350 mm Yixun | 1
60 | 1403.187400 | DH-110.200.001 | Решетка | 1
61 | 1403.187500 | YD-450-X | Двигатель | 1
62 | 1403.187600 | DH-110.YD.450.X | Муфта пластиковая | 1
63 | 1403.187700 | DH-110.400.001-01 | Фитинг бака 1/4" | 2
64 | 1403.187800 | DH-110.900.401 | Крышка платы | 1
65 | 1403.167800 |  | Ручка WP с риской | 1
66 | 1403.188700 |  | Высоковольтный трансформатор YONG SHEN YAO220-2B | 1 | Уточнить длину провода
67 | 1403.170100 | 2103-1308030 | Втулка крепления корпуса вентилятора | 4
68 | 1403.170200 |  | Втулка дистанционная 8,5х6,5х10 | 4
69 | 1403.187900 | Danfos BFP 21 R3 fuel pump | Насос топливный высокого давления | 1
70 | 1403.188000 | Трубка топливозаборника медная | DH-110.400.002 | 1
71 | 1403.188100 |  | Фильтр топливный York Diesel Filter | 1
72 | 1403.169000 | DH-10.200.000 | Датчик пламени в сборе | 1
73 | 1403.182500 | DH-20.900.404 | Плата дизельного ТВ с продувкой | 1
74 | 1403.170400 | IZTT.12.00.001-03 | Шнур ПВС-ВП 2х1,0+1х1,0 (RAL 9005 черный, евровилка) | 1
75 | 1403.000600 |  | Выключатель клавишный KCD1-101/26 | 1
76 | 1402.022000 |  | Фиксатор кабеля SB7R-1 | 1
77 | 1403.188200 | DH-120.800.001 | Комплект проводов | 1
78 | 1403.182700 | IZTT.00.05.002 | Втулка провода | 3
79 | 1403.188300 | DH-110.100.003 | Вкладыш П-образный боковой | 2
80 | 1403.188400 | DH-110.100.001 | Обрешётка | 1
81 | 1403.188500 | DH-110.100.002 | Вкладыш П-образный верхний | 1
82 | 1403.182100 | DH-51.900.211 | Пробка сливная | 1
83 | 1403.167700 | DH-20.900.406-3001 | Крышка бака красная | 1