## ТП 55Д (E0703.006.00) 2023
№ | Артикул ELITECH | Артикул завода | Наименование | Кол.
1 | 1403.192200 | DH-51.801.001 | Стенка топки передняя в сборе | 1
2 | 1403.192250 | DH-55.001.002 | Корпус нижний с заземлением в сборе | 1
3 | 1403.192300 | DH-40.200.007-01 | Пластина изоляционная | 1
4 | 1403.192350 | DH-20.900.402-02 | Кронштейн трансформатора | 1
5 | 1403.178400 | DH-30.100.015-01 | Кронштейн термостата | 1
6 | 1403.192400 | DH-30.900.017-05 | Уголок клапана | 1
7 | 1403.189750 | DH-30.100.018-02 | Уголок термостата | 1
8 | 1403.192450 | DH-30.900.018-03 | Фиксатор адаптера | 1
9 | 1403.192500 | DH-30.900.019-03 | Кронштейн электрода | 1
10 | 1403.192550 | DH-41.800.013-03 | Пластина двигателя | 1
11 | 1403.192600 | DH-50.000.001 | Половина корпуса верхняя | 1
12 | 1403.192650 | DH-51.800.002-04 | Стенка задняя | 1
13 | 1403.192700 | DH-51.801.003-02 | Топка | 1
14 | 1403.192750 | DH-51.800.008 | Стойка | 8
15 | 1403.192800 | DH-51.800.009-02 | Обечайка | 1
16 | 1403.192850 |  | Компрессор в сборе с мотором YD-9045 | 1
17 | 1403.171900 | K175Y | Форсунка в сборе | 1
18 | 1403.167500 | DH-10.100.022 | Воздухозаборник (Головка горелки) | 1
19 | 1403.169000 | DH-10.200.000 | Датчик пламени в сборе | 1
20 | 1403.191600 | DH-17.300.003-01 | Топливозаборник литой (Полиамид ПА6-СН-25%-9005) | 1
21 | 1403.167700 | DH-20.900.406-3001 | Крышка бака красная | 1
22 | 1403.169710 | DH-40.100.023 | Адаптер форсунки металлический | 1
23 | 1403.169210 | DH-40.900.400 | Бак топливный 40л. | 1
24 | 1403.192900 | DH-50.900.400 | Крышка платы | 1
25 | 1403.192950 | DH-51.900.211-01 | Пробка сливная | 1
26 | 1403.193000 | DH-60.501.007 | Решетка передняя | 1
27 | 1403.190550 | IZTT.12.04.001-01 | Шнур КГтп-ХЛ 2х1,0+1х1,0 (RAL 9005 черный, евровилка 1,4м) | 1
28 | 1403.190500 | IZTT.04.00.002 | Пакет 0,05170х250 | 1
29 | 1403.182700 | IZTT.00.05.002 | Втулка провода | 4
30 | 1403.190700 |  | Пластиковая шайба с внешним диаметром 10 мм и внутренним 6 мм. Высота 9 мм. Артикул 112210502N | 4
31 | 1403.170100 | 2103-1308030 | Втулка крепления корпуса вентилятора | 4
32 | 1403.193050 |  | Высоковольтный трансформатор YONG SHEN YAO220-2B | 1
33 | 1403.000600 |  | Выключатель клавишный KCD1-101/26 | 1
34 | 1403.193100 | F254/16_Y | Крыльчатка | 1
35 | 1403.179700 | ZCQ-38Y | Клапан отсечки топлива | 1
36 | 1403.190900 |  | Крепеж-клипса для трубы d32мм черная | 1
37 | 1403.191200 | Кольцо 007-010-19-2-2 ГОСТ 9833- 73 |  | 2
38 | 1403.193150 | DH-50.800.002 | Комплект проводов | 1
39 | 1403.192150 | DH_V1.27 | Плата дизельного ТВ | 1
40 | 1403.193200 |  | Ручка WP с риской | 1
41 | 1403.191250 |  | Стяжка кабельная 3х80 (черная) | 2
42 | 1403.169300 |  | Термостат биметаллический KSD301-9.0/16D16S15-S | 1
43 | 1403.193250 |  | Рукав резиновый 6*4 ГОСТ 10362-76 | 1
44 | 1403.193300 |  | Электрод высоковольтный YONG SHEN | 1
45 | 1403.168400 |  | Фильтр топливный дизельный "BIG" штуцер 8 мм | 1
46 | 1402.022001 |  | Фиксатор кабеля SB5R-1 | 1
47 | 1403.179500 |  | Хомут пружинный MGF 13 | 6
48 | 1403.193350 | DHI-30.000.016 | Труба-ручка | 1
49 | 1403.193400 | DHI-30.000.014-02 | Труба-опора левая | 1
50 | 1403.193450 | DH-55.900.001 | Труба осевая | 1
51 | 1403.193500 |  | Заглушка внутренняя пластиковая с тонкой шляпкой, круглая, 25 мм, чёрная, арт. 25ДЧК | 2
52 | 1403.193550 |  | Заглушка наружняя под круглую 25 трубу арт. 111015502 | 2
53 | 1403.193600 | DHI-30.000.014-01 | Труба-опора правая | 1
54 | 1403.193650 |  | Колесо пластиковое D200 | 2
55 | 1403.183600 |  | 2х10х55 DIN 11024E Шплинт пружинный оцинк. | 4
56 | 1403.193700 |  | Болт М5х65 оц. ГОСТ 7798-70 (DIN 933) | 4
57 | 1403.186800 |  | Шайба 6 оц ГОСТ 11371-78 (DIN 125) | 8
58 | 1403.191550 |  | Гайка М5 оц ГОСТ 5927-70 (DIN934) | 8
59 | 1403.183800 |  | ВИНТ М6х35.56.05 ГОСТ 17475-80 (DIN 965) | 8
60 | 1403.193750 |  | Шайба 12.01.016 ГОСТ 6958-78 DIN 9021-12 ГОСТ 6958-78 (DIN 9021) | 2
61 | 1403.191300 |  | Винт М4х8 цил.голов. с п/сф, крест шлиц Ph, нерж. DIN 7985 | 10
62 | 1403.180200 |  | Винт М4х10 потай, крест. шлиц Ph, оц. ГОСТ 17475 (DIN 965) | 3
63 | 1402.020200 |  | Винт М4х14 цил. голов. с п/сф, крест шлиц Ph, оц. DIN 7985 | 1
64 | 1403.180300 |  | Винт М4х20 цил. голов. с п/сф, крест шлиц Ph, оц. DIN 7985 | 1
65 | 1403.191750 |  | Винт М4х45 цил. голов. с п/сф, крест шлиц Ph, оц. DIN 7985 | 2
66 | 1403.180000 |  | Винт М5х10 цил. голов. с п/сф, крест шлиц Ph, оц. DIN 7985 | 3
67 | 1403.191500 |  | Винт М5х20 цил. голов. с п/сф, крест шлиц Ph, оц. DIN 7985 | 4
68 | 1403.173200 |  | Винт М6х10 цил. голов. с п/сф, крест шлиц Ph, оц. DIN 7985 | 22
69 | 1403.191150 |  | Винт М8х10 DIN 914 | 1
70 | 1403.180400 |  | Гайка М4 оц ГОСТ 5927-70 (DIN934) | 2
71 | 1403.190000 |  | Гайка вытяжная шестигранная, уменьшенный бортик оц., М4, (0,5х3,0) | 15
72 | 1403.191350 |  | Гайка вытяжная шестигранная, уменьшенный бортик оц., М6, (0,5х3,0) | 14
73 | 1402.032250 |  | Заклёпка вытяжная (тяговая) 3,0х6 нержавеющая с плоским стандартным буртиком A2/A2 | 31
74 | 1402.031500 |  | Заклепка вытяжная (тяговая) 4,0х8 стальная с плоским стандартным буртиком ST/ST | 2
75 | 1403.191450 |  | Саморез 3,5х9,5 усеч.конус, крест шлиц Ph, острый, оц | 9
76 | 1403.174200 |  | Саморез 3,9х11 усеч.конус, крест шлиц Ph, острый, оц | 4
77 | 1403.173300 |  | Саморез 3,9х16 п_сф, крест шлиц Ph, острый, оц DIN 7981 | 5
78 | 1403.173900 |  | Шайба увеличенная 4 оц ГОСТ 6958-70 (DIN 9021) | 3
79 | 1403.191400 |  | Шайба увеличенная 5 оц ГОСТ 6958-70 (DIN 9021) | 7