## ТП 75.125.175ДП (2012)
№ | Артикул |  | Описание |  | ТП 75ДП | ТП 125ДП | ТП 175ДП
1 | 1403.030000 | 2151-0027-00 | Бензобак в сборе 75-й-18,9л | Fuel Tank Assmebly | 1
| 1403.040000 | 2151-0028-00 | Бензобак в сборе 125-й-37,9л |  |  | 1
| 1403.050000 | 2151-0029-00 | Бензобак в сборе 175/215-й-49,2л |  |  |  | 1
2 | - | - | - | Fuel Drain-Bolt
| 1403.040100 | 4329-0072-00 | Болт слива топлива М12хР1,25 |  |  | 1
1
3 | 1403.030200 | 2156-0058-00 | Датчик уровня топлива L=??? Поплавка | Fuel Gauge | 1
| 1403.040200 | 2156-0059-00 | Датчик уровня топлива L=190 поплавка |  |  | 1
| 1403.050200 | 2156-0050-00 | Датчик уровня топлива L=198 поплавка от 0-11л |  |  |  | 1
4 | 1403.020300 | 2155-0005-00 | Фильтр топливный погружной заборный H=118 | Fuel Filter Assmbly | 1
| 1403.040300 | 2155-0001-00 | Фильтр топливный погружной заборный H=168 |  |  | 1
1
5 | 1403.020400 | 2151-0003-00 | Крышка бензобака | Fuel Cap | 1
1
1
6 | 1403.020500 | 3712-0013-00 | Фиксатор шнура питания гаечный | Cord Bushing | 1
1
1
7 | 1403.090600 | 3980-0164-00 | Шнур питания с вилкой 220В | Power Cord | 1
1
1
8 | 1403.040700 | 38C0-0054-00 | Термистор NBEC-K43-PSK1 10,7kΏ 3P L=300 | Thermistor | 1
1
1
9 | 1403.090800 | 3111-0343-10 | Оболочка нижняя часть 75ДП | Shell Lower | 1
| 1403.100800 | 3111-0344-09 | Оболочка нижняя часть 125ДП |  |  | 1
| 1403.110800 | 3111-0391-01 | Оболочка нижняя часть 175ДП |  |  |  | 1
10 | 1403.020900 | 4319-0015-00 | Саморез 5х3 фланцевый | Flange Screw | 4
4
4
11 | 1403.021000 | 3131-0182-00 | Гайка клипсовая D5 | Clip Nut | 8
8
8
12 | 1403.021100 | 3231-0120-00 | Втулка-прокладка (S) D19 | Bushing-Grommet(S) | 1
1
1
13 | 1403.021200 | 3231-0121-00 | Втулка-прокладка проводки (L) D27 | Bushing-Grommet(L) | 1
1
1
14 | 1403.021300 | 3341-0021-00 | Трубопровод воздушный резиновый d6хL450 | Air-Line | 1
| 1403.041300 | 3341-0002-00 | Трубопровод воздушный резиновый d6хL550 |  |  | 1
| 1403.051300 | 3341-0022-00 | Трубопровод воздушный резиновый d6хL495 |  |  |  | 1
15 | 1403.091400 | 2153-0003-00 | Термостат KSD301.250V/15A.60°C.FBVL | Temperature Limit Assembly | 1
| 1403.101400 | 2153-0001-00 | Термостат KSD301.250V/15A.65°C.FBVL |  |  | 1
1
16 | 1403.020900 | 4319-0015-00 | Саморез 5х3 фланцевый | Flange-Screw | 1
1
1
17 | 1403.031500 | 2152-0116-00 | Камера сгорания горелки пламени 75-я | Chamber Assembly | 1
| 1403.041500 | 2152-0117-00 | Камера сгорания горелки пламени 125-я |  |  | 1
| 1403.051500 | 2152-0118-00 | Камера сгорания горелки пламени 175-я |  |  |  | 1
18 | 1403.021600 | 3131-0159-00 | Кронштейн фотоэлемента | Bracket Photocell | 1
1
1
19 | 1403.021700 | 4311-0068-00 | Винт ? | Screw-BH1 | 1
1
1
20 | 1403.021800 | 2153-0002-00 | Фотоэлемент L=??mm | Photocell Assembly | 1
1
1
21 | 1403.031900 | 2152-0121-00 | Горелка пламени в сборе 75-я | Burner Head Assembly | 1
| 1403.041900 | 2152-0122-00 | Горелка пламени в сборе 125-я |  |  | 1
| 1403.051900 | 2152-0123-00 | Горелка пламени в сборе 175-я |  |  |  | 1
21-1 | 1403.022000 | 3531-0026-00 | Горелка пламени головка | Burner Head | 1
| 1403.042000 | 3531-0025-00 |  |  |  | 1
| 1403.052000 | 3531-0024-00 |  |  |  |  | 1
21-2 | 1403.032100 | 2152-0063-00 | Форсунка 65К горелки пламени | Nozzle | 1
| 1403.042100 | 2152-0005-00 | Форсунка 120К горелки пламени |  |  | 1
| 1403.052100 | 2152-0011-00 | Форсунка 170К горелки пламени |  |  |  | 1
21-3 | 1403.022400 | 4349-0016-00 | Шайба 6,6х11х1 стальная форсунки горелки пламени | Washer-Nozzle Seal | 2
2
2
21-4 | 1403.022500 | 3431-0010-00 | Пружина форсунки 7х11-14 D1,8-витка горелки пламени | Spring-Nozzle Seal | 1
1
1
21-5 | 1403.022600 | 3311-0002-00 | Кольцо 6х11х6 резиновое горелки пламени | O-Ring | 1
1
1
21-6 | 1403.022700 | 3231-0178-00 | Насадка адаптер "L" горелки пламени | Nozzle Adaptor | 1
| 1403.042700 | 3231-0179-00 | Насадка адаптер "ML" горелки пламени |  |  | 1
1
21-7 | 1403.022800 | 3631-0009-00 | Свеча зажигания "S" горелки пламени | Spark Plug | 1
| 1403.042800 | 3651-0012-00 | Свеча зажигания "L" горелки пламени |  |  | 1
1
21-8 | 1403.022900 | 4329-0079-00 | Болт М5х18 фланцевый горелки пламени | Bolt-Flange | 1
1
1
22 | 1403.020900 | 4319-0015-00 | Саморез 5х3 фланцевый | Flange Screw | 3
3
3
23 | 1403.023000 | 3341-0024-00 | Топливопровод резиновый d4хL170 | Fuel Line | 1
| 1403.043000 | 3341-0025-00 | Топливопровод резиновый d6хL195 |  |  | 1
1
24 | 1403.093100 | 2154-0091-00 | Электродвигатель и насос в сборе Type:YY120-230-103 AC220/50Hz/0,60A/103W 7μF/400V-ф.корпус эллипс 101х145-16 с клавишей | Motor and Pump Assembly | 1
| 1403.103100 | 2154-0092-00 | Электродвигатель и насос в сборе Type:YY120-230-117 AC220/50Hz/0,95A/117W 7μF/400V-ф.корпус эллипс 101х145-16 с клавишей |  |  | 1
1
24-1 | 1403.023200 | 3970-0216-00 | Электродвигатель Type:YY120-230-103 AC220/50Hz/0,60A/103W 7μF/400V Статор 94/ Вал 10-30 | Motor | 1
| 1403.043200 | 3970-0217-00 | Электродвигатель Type:YY120-230-117 AC220/50Hz/0,95A/117W 7μF/400V Статор 116/ Вал 10-45 |  |  | 1
1
24-2 | 1403.023300 | 3820-0261-00 | Конденсатор 7μF/400V плоский | Capacitor | 1
| 1403.043300 | 3820-0218-00 | Конденсатор 7μF/450V круглый |  |  | 1
1
24-3 | 1403.023400 | 3121-0481-00 | Кронштейн электродвигателя | Motor Support | 1
| 1403.043400 | 3121-0482-00 |  |  |  | 1
1
24-4 | 1403.023500 | 4331-0022-00 | Гайка самоконтрящаяся | Nut-Hex | 2
2
2
24-5 | - | - | - | Holder Capacitor
| 1403.043600 | 3231-0182-00 | Кронштейн конденсатора |  |  | 1
1
24-6 | 1403.023700 | 3541-0022-00 | Цилиндр насоса 61х90х12,8 | Pump Body | 1
1
1
24-7 | 1403.023800 | 4321-0198-00 | Болт специальный М5х15 | Bolt-BH Special | 2
2
2
24-8 | 1403.023900 | 3451-0008-00 | Ротор 8х54х12,8 | Rotor | 1
1
1
24-9 | 1403.024000 | 3451-0009-00 | Лопатка 15х12,8х3 | Blade | 4
4
4
24-10 | 1403.024100 | 3231-0052-00 | Вставка в ротор пластиковая | Insert | 1
1
1
24-11 | 1403.024200 | 3531-0027-00 | Крышка цилиндра насоса эллипсная | End Pump Cover | 1
1
1
24-12 | 1403.024300 | 3231-0181-00 | Угольник пластиковый насоса с рез. Кольцом | Elbow | 1
1
1
24-13 | 1403.024400 | 3631-0005-00 | Фильтр воздушный поролоновый □18х18х3 треугол | Lint Filter | 1
1
1
24-14 | 1403.024500 | 4329-0016-00 | Болт фланцевый М5х28 | Bolt Flange | 6
6
6
24-15 | 1403.024600 | 2155-0004-00 | Фильтр воздушный выходной фетровый треугол | Output Filter | 1
1
1
24-16 | 1403.064700 | 3221-0076-00 | Фильтр воздушный корпус 101х145-16 с2-мя регулировками эллипс | End Filter Cover | 1
1
1
24-17 | 1403.024800 | 3541-0023-00 | Фильтр воздушный шарик D6,35 | Ball | 2
2
2
24-18 | 1403.024900 | 3431-0016-00 | Фильтр воздушный пружина D6,35 | Spring | 2
2
2
24-19 | 1403.025000 | 3231-0053-00 | Фильтр воздушный винт регулировочный М10 | Adjusting Screw | 2
2
2
24-20 | 1403.024500 | 4329-0016-00 | Болт фланцевый М5х28 | Bolt Flange | 4
4
4
24-21 | 1403.025200 | 3631-0007-00 | Фильтр воздушный элемент всасывающий поролоновый треугол | Intake Filter | 1
1
1
25 | 1403.025300 | 2154-0009-00 | Вентилятор 10х190 | Fan Assembly | 1
| 1403.045300 | 2154-0004-00 | Вентилятор 10х220 |  |  | 1
| 1403.055300 | 2154-0007-00 | Вентилятор 10х??? |  |  |  | 1
26 | 1403.025400 | 4323-0004-00 | Винт М4 установочный стопорный | Bolt Headless Hex Socket | 1
1
1
27 | 1403.096500 | 3740-0049-00 | Манометр | Pressure Gauge | 1
1
1
28 | 1403.096600 | 2154-0070-00 | Клавиша контроля | BTU Control Switch | 1
1
1
29 | 1403.045600 | 215A-0049-00 | Плата электронная P-30000MD/50000MD/30000S/50000S без дисплея с датчиком | Main P.C.B Assembly | 1
| 1403.105600 | 215A-0050-00 | Плата электронная P-30000MD/50000MD/30000S/50000S с дисплеем и датчиком |  |  | 1
1
30 | 1403.025700 | 4312-0046-00 | Винт М3х20 ? | Screw-TH2S | 2
2
2
31 | 1403.025800 | 39E0-0009-00 | Катушка зажигания P-20,000 Model:WMI-924 220V/16,5kV 280мм | Ignitor | 1
| 1403.045800 | 39E0-0010-00 | Катушка зажигания P-30,000 Model:WMI-924 220V/16,5kV 410мм |  |  | 1
| 1403.055800 | 39E0-0011-00 | Катушка зажигания P-50,000 Model:WMI-924 220V/16,5kV 420мм |  |  |  | 1
32 | 1403.095900 | 3121-0497-13 | Крышка платы передняя с отверстием прямая с окошком д. дисплея | Side Cover-Right | 1
| 1403.105900 | 3121-0498-08 |  |  |  | 1
| 1403.115900 | 3121-0499-15 |  |  |  |  | 1
33 | 1403.096000 | 39A0-0153-00 | Выключатель питания AC125V/10A,3P,RED | Power Switch | 1
1
1
34 | 1403.096100 | 3714-0003-00 | Капот на выключатель | Cap Power Switch | 1
1
1
35 | - | - | - | -
| 1403.076900 | 3231-0113-00 | Окно отображения | Window Display |  | 1
1
36 | 1403.020900 | 4319-0015-00 | Саморез 5х3 фланцевый | Flange Screw | 4
4
4
37 | 1403.096200 | 3121-0503-05 | Крышка платы задняя прямая | Side Cover-Left | 1
| 1403.046200 | 3121-0504-06 |  |  |  | 1
| 1403.056200 | 3121-0506-06 |  |  |  |  | 1
38 | 1403.020900 | 4319-0015-00 | Саморез 5х3 фланцевый | Flange Screw | 4
4
4
39 | 1403.096300 | 3111-0347-09 | Оболочка верхняя часть 75Д | Shell Upper | 1
| 1403.106300 | 3111-0348-09 | Оболочка верхняя часть 125ДП |  |  | 1
| 1403.056300 | 3111-0388-01 | Оболочка верхняя часть 175Д/ДП |  |  |  | 1
40 | 1403.021000 | 3131-0182-00 | Гайка клипсовая D5 | Clip Nut | 2
| - | - | -
| - | - | -
41 | 1403.096400 | 3221-0074-00 | Решётка вентилятора D ? Треугол | Fan Guard | 1
| 1403.106400 | 3221-0075-00 | Решётка вентилятора D240 треугол |  |  | 1
1
42 | 1403.020900 | 4319-0015-00 | Саморез 5х3 фланцевый | Flange Screw | 1
1
1
43 | 1403.026700 | 3561-0066-00 | Арматура передняя заградительная | Front Guard | 1
| - | - | -
| - | - | -
№ | Артикул |  | Описание |  | ТП 75ДП
1 | 1403.026800 | 3231-0073-00 | Рукоятка верхняя | Handle | 1
2 | НЕТ | 4319-0049-00 | Винт | Screws | 2
№ | Артикул |  | Описание |  | ТП 125ДП | ТП 175ДП
1 | 1403.047500 | 3551-0023-00 | Рукоятка передняя заградительная прямая | Front Handle | 1
| 1403.057500 | 3551-0022-00 |  |  |  | 1
2 | 1403.108900 | 3551-0096-00 | Рукоятка задняя | Rear Handle | 1
| 1403.118900 | 3551-0097-00 |  |  |  | 1
3 | 1403.047600 | 3551-0082-00 | Рама поддержки колёсная D ? | Wheel Support Frame | 2
| 1403.057600 | 3551-0084-00 |  |  |  | 2
4 | 1403.107700 | 3720-0017-00 | Колесо транспортировочное пневматическое??" | Wheel | 2
2
5 | 1403.107800 | 3551-0088-00 | Ось колёс с резьбой | Threaded Axle | 1
| 1403.117800 | 3551-0089-00 |  |  |  | 1
6 | 1403.109000 | 3221-0042-00 | Кронштейн для шнура питания | Cord Wrap | 2
2
7 | 1403.047900 | 4321-0166-00 | Винт 5х44 фланцевый | Screw | 8
8
8 | 1403.024500 | 4329-0016-00 | Болт фланцевый М5х28 | Flange Screw | 4
4
9 | 1403.109100 | 4334-0003-00 | Гайка М5 колпачковая кронштейна | Cap Nut S | 4
4
10 | 1403.048100 | 4331-0028-00 | Гайка М5 | Nut | 8
8
11 | 1403.048200 | 3131-0300-00 | Втулка колеса ? | Bushing | 2
2
12 | 1403.048300 | 4334-0001-00 | Гайка М??? колпачковая колеса | Cap Nut L | 2
2
13 | - | - | - | Louver
| 1403.119200 | 2156*-0043-00 | Жалюзи |  |  | 1