## ТП 9ЕКТ
ПУШКА ТЕПЛОВАЯ ЭЛЕКТРИЧЕСКАЯ ТП 9ЕКТ
№ | Артикул |  | Описание |  | Кол. | Совм.
1 | 1401.083200, | 00000112285 | Кожух Корпус |  | 1 | ТП9ЕКТ.ТП5ЕКМ.ТП5ЕКТ.
2 | 1401.084100, | 00000112164 | Экран |  | 1 | ТП9ЕКТ.
3 | 1401.062700, | 00000006625 | ТеплоЭлектронагреватель ТЭН круг ТВ-9/7ст-01.210 220В/2,8кВт D=20см |  | 1 | ТП9ЕКТ.
4 | 1401.083400, | 00000112417 | Решетка защитная передняя |  | 1 | ТП5ЕКМ.ТП5ЕКТ.ТП9ЕКТ.
5 | 1401.073500, | 00000105914 | Опора резиновая |  | 2 | ТП9ЕКT.ТП2ЕМ.ТП3ЕМ.ТП5ЕМ.ТП5ЕT.ТП9ЕT.ТП5ЕКМ.ТП5ЕКT.
5.1 | 1401.070400, | 00000005131 | Заглушка |  |  | П9ЕКМ.ТП2ЕМ.ТП2ЕКМ.ТП3ЕКМ.Т
6 | 1401.083500, | 00000113176 | Стойка левая |  | 1 | ТП9ЕКТ.ТП5ЕКМ.ТП5ЕКТ.
6 | 1401.083510. | нет | Стойка правая |  | 1 | ТП9ЕКТ.ТП5ЕКМ.ТП5ЕКТ.
7 | 1401.077200; 1401.079600, | 00000001974 | Термостат KSD301-50.250V/10A.50ºC нормально-разомкнутый горизонтальный с вращ.фланцем Термодатчик | 50* | 1 | ТП9ЕКТ.ТП5ЕМ.ТП5ЕТ.ТП12ЕТ.ТП18ЕТ.ТП30ЕТ.ТП5ЕКМ.ТП5ЕКТ.ТП30ЕКТ.
8 | 1401.065800 | 00000004178 | Термостат KSD301-2L.250V/15A.110ºC вертикальный | 110*16А | 2 | ТП9ЕКТ.ТП3ЕМ.ТП5ЕТ.ТП9ЕТ.ТП5ЕКМ. | Был 1401.061800 (не верно)
9 | 1401.083600, | 00000113278 | Корпус блока управления крышка |  | 1 | ТП9ЕКТ.ТП5ЕКМ.ТП5ЕКТ.
10 | 1401.066100; 1401.055200; 1401.066110, | 00000004868 | Термостат KST-16A.250V/16A/0-120°С биметаллический руегулировочный вращ. |  | 1 | ТП9ЕКТ.ТП2ЕМ.ТП2ЕКМ.ТП3ЕКМ.ТП5ЕКМ.ТП5ЕКТ.
11 | 1401.061900, | 00000005698 | Переключатель ХК-2 SOKEN.T100/55.250V/16A.H42мм режимов поворотный 0-1-2-3-полжения 6-клемм |  | 1 | ТП9ЕКТ.ТП5ЕМ.ТП5ЕТ.ТП9ЕТ.ТП12ЕТ.ТП18ЕТ.ТП30ЕТ.ТП5ЕКМ.ТП5ЕКТ.ТП15ЕКТ.ТП22ЕКТ.ТП30ЕКТ.
12 | 1401.062200, | 00000001161 | Ручка переключателя |  | 2 | (все Ижевские)
13 | 1401.083700, | 00000105820 | Решетка защитная задняя |  | 1 | ТП9ЕКТ.ТП5ЕКМ.ТП5ЕКТ.
14 | 1401.062300, | 00000112180 | Скоба двигателя |  | 4 | ТП9ЕКТ.
15 | 1401.062800, | 00000006624 | Электродвигатель YZF10-20.T130245.220V/10/45W/0.30A статор H=19,5мм | 10Вт | 1 | ТП9ЕКТ.ТП5ЕКМ.ТП5ЕКТ.ТП9ЕТ.
16 | 1401.067200, | 00000000585 | Крыльчатка вентилятора | 200/34 | 1 | ТП9ЕКТ.ТП5ЕКМ.ТП5ЕКТ.
17 | 1401.070600, | 00000001159 | Кабельный ввод кольцо резиновое |  | 1 | ТП9ЕКT.ТП2ЕМ.ТП3ЕМ.ТП5ЕМ.ТП5ЕT.ТП12ЕT.ТП18ЕT.ТП2ЕКМ.ТП3ЕКМ.ТП5ЕКМ.ТП5ЕКT.ТП15ЕКT.ТП22ЕКT.ТП30ЕКT.
18 | 1401.083900, | 00000112575 | Кабельный ввод | PG 11 | 1 | ТП9ЕКТ.ТП5ЕКМ.ТП5ЕКТ.
19 | 1401.070500, | 00000001160 | Ручка резиновая |  | 1 | (все Ижевские)
20 | 1401.075700, | нет | Вилка СЕ015.380V/25A |  | 1 | ТП9ЕКТ.ТП5ЕT.ТП5ЕКТ.
21 | 1401.070300. | 00000110171 | Комплект проводов монтажный |  |  | ТП9ЕКТ.
Note on B44: agrech: Три кода - это разные поставщики: 1401.066100; 1401.055200; 1401.066110.