## КБ 470М3
№ | Артикул ELITECH | Артикул завода | Наименование |  | Кол.
22 | 0400.314120 | 809173-6-1 | Кронштейн крыла правый передний | Splash guard support | 1 | Другой артикул
23 | 0400.308900 | 801165 | болт M8х60 | Screw M8*60 | 1 | КБ 470
24 | 0400.285600 | 801071 | Винт фланцевый M8*20 | Screw M8*20 | 2 | Другой артикул
25 | 0400.283700 1601.064450 | 750205-5 | Ограничитель глубины (сошник) | Depth skid | 1 | КБ 470 | Аналог КБ 470.700
26 | 0400.305410 0400.305300 | 801058-1 | Болт М10х90 | Screw M10*90 | 1 | КБ 470
27 | 0400.091100 | 801073 | Болт фланцевый М8х16 | Screw M8*16 | 18 | КБ 470
28 | 0400.314160 | 809172-15-1 | Кронштейн крыла левый задний | Splash guard support left | 1 | Другой артикул
29 | 0400.129700 | 801022 | Гайка | Screw M8 | 9 | Другой артикул
30 | 0400.302000 | 809176-4 | Крыло левое | 80 Left splash guard | 1 | Другой артикул | По факту аналог КБ 470 | 0400.314200
31 | 0400.314300 | 809174-3-1 | Фаркоп | 80 depth skid support | 1 | Другой артикул | Фаркоп на образце был деформирован, а на имеющемся фото от КБ 470 размеры могут не соответствовать реальности (вероятно неисправность штангельциркуля). Визуально фаркоп тот же самый что и на КБ 470
32 | 0400.283600 1601.064500 | 750204-5 | Кронштейн ограничителя глубины | 80 behind connector | 1 | КБ 470.700
33 | 0400.128500 | 801044 | Палец 10х40 под шплинт | Pin Blot 10*40 | 1 | Другой артикул | не было на образце
34 | 0400.107800 | 801040 | Шплинт 2.5мм | B pin 2.5 | 3 | КБ 470
35 | 0400.091510 0400.314920 | 801079 | Болт М10х25 | Screw M8*25 | 2 | Другой артикул | Заводской артикул соответствует М8х25
36 | 0400.321750 | 801032 | Гровер 10.4x16.3x3 | Washer 8 | 2 | Другой артикул | По факту шайба d10
37 | 1601.062200 | 400109 | Шайба плоская 10.5х20х2 | Washer 8*25*2 | 2 | Другой артикул | По факту шайба d10
38 | 0400.314350 1601.064350 | 809182-3 | Палец | Pin blot | 2 | Другой артикул | Аналог КБ 470, кроме отсутствия отверстия под шплинт. Так же аналог КБ 700
39 | 0400.305400 | 809109-1 | Болт М10х65 | Screw M10*65 | 2 | КБ 470 | По факту болты разные, верхний М10х90, нижний М10х65. Верхнему присвоена позиция 92
40 | 0400.302300 | 809192-1 | Коннектор | Front connector | 1 | КБ 470
41 | 0400.314407 | 809181-11-1 | Платформа двигателя | Engine sheet | 1 | Другой артикул | Своя
42 | 0400.132100 | 801043 | Палец 10х50 | Pin blot 10*50 | 2 | КБ 470
43 | 0400.302500 | 809193-1 | Рукоятка передняя | 80 Front handle | 1 | КБ 470
44 | 0400.302600 | 809177-4 | Крыло правое | 80 Splash guard right | 1 | Другой артикул | По факту аналог КБ 470 | 0400.314250
45 | 0400.090200 | 801004 | Болт | Screw M8*40 | 4 | КБ 470
46 | 0400.302710 | 806021-3 (запросить новый артикул) | Двигатель в сборе 170F | Engine | 1 | КБ 470 | СВОЙ | У КБ 470 коленвал выступает из двигателя на 58мм, вместо 62мм у КБ 470М3. Шкив будет ориентирован неправильно, может соскакивать ремень. Решено дать другой артикул
47 | 0400.314450 | N/A | Втулка 8х16х9 | Bushing 8*16*9 | 1 | артикул в КБ 470 неизвестен
48 | 0400.302800 | 809184-1 | Натяжной блок А | Tension block A | 1 | КБ 470
49 | 0400.297400 | 801071 | Болт фланцевый М8х20 | Screw M8*20 | 3 | КБ 470
50 | 0400.314500 0400.302900 | 809185-1 | Натяжной блок В | Tension block B | 1 | Другой артикул | Аналог КБ 470
51 | 0400.303000 | 809186-1 | Натяжной блок С | Tension block C | 1 | КБ 470
52 | 0400.314550 | 809191-1 | Кронштейн троса | Cable support | 1 | Другой артикул | не было на образце
53 | 0400.285000 | 750227 | Ограничитель ремня | Belt support | 1 | КБ 470
54 | 0400.132000 | 801001 | Болт фланцевый М6х14 | Screw M6*14 | 2 | КБ 470
55 | 0400.314600 | 809169-2 | Шкив редуктора | Follow up pulley | 1 | Другой артикул
56 | 0400.303314 | 809168 | Шкив двигателя, три ручья | Driven pulley | 1 | Заводской артикул соответствует двухручьевому шкиву КБ 470, по факту шкив 3 ручья
57 | 0803.092600 | N/A | Шпонка 4.4x4.7x45 | groove | 1 | артикул в КБ 470 неизвестен
58 | 0400.283300 0400.303400 | 750211-7 | Суппорт шкива | Pulley support | 2 | Другой артикул | не было на образце
59 | 0400.314640 | N/A | Болт М6х10 | Screw M6*10 | 6 | артикул в КБ 470 неизвестен
60 | 0400.284200 | 801151 | Гайка фланцевая М6 | Nut M6 | 1 | КБ 470
61 | 0400.314700 | 809171-19 | Кожух ремня | Belt cover | 1 | Другой артикул
62 | 0400.314410 | 809203-2 | Ремень BX900 (ПО ФАКТУ РЕМЕНЬ B-37) | Belt | 2 | Другой артикул
63 | 0400.305500 | 809056 | Кольцо стопорное 12мм | ClipΦ12 | 2 | КБ 470
64 | 5001.000201 | 804030 | Подшипник 6201RS | Bearing 6201 | 2 | КБ 470
65 | 0400.314800 | 809187-1 | Ролик натяжения | Tension block | 1 | Другой артикул
66 | 0400.305600 | 801184 | Шайба 6х20х1.5 | Washer 6*20*1.5 | 1 | КБ 470
67 | 0400.314850 | 809187-7-1 | Кронштейн ролика натяжения | Tession roller support | 1 | артикул в КБ 470 неизвестен
68 | 0400.314900 | 809190-2-1 | Цапфа ролика натяжения | Tession roller shaft | 1 | Другой артикул
69 | 0400.282600 | 801072 | Шайба стопорная 8 | Plastic Washer 8.0 | 1 | КБ 470
70 | 0400.088200 | 801074 | Гайка М8 | Screw M8 | 1 | КБ 470
84 | 0400.127800 | 801027 | Гайка стопорная M10 | Nut M8 | 3 | КБ 470
85 | 0400.304000 | 809188 | Пружина натяжного ролика | Lock nut M10 | 1 | КБ 470 | не было на образце
90 | 0400.132000 | 801001 | Болт фланцевый М6х14 | Spring | 1 | НЕТ НА СХЕМЕ
91 | 0400.304110 | ? | Ролик натяжения в сборе |  |  | СВОЙ
92 | 0400.305410 0400.305300 | ? | Болт М10х90
93 | 0400.296100 |  | Втулка 15мм |  |  | КБ 506
94 | 0400.314180 | 809172-14-1 | Кронштейн крыла правый задний | Splash guard support right | 1 | Другой артикул
95 | 0400.314620 | 809169-3-1 | Втулка шкива | wahser Follow up pulley | 1 | Нет в КБ 470 | не было на образце
96 | 0400.314140 | 809173-7-1 | Кронштейн крыла левый передний | Splash guard support | 1 | Другой артикул
№ | Артикул ELITECH | Артикул завода | Наименование |  | Кол.
1 | 0400.130100 | 804020 | Накладка рукоятки КБ506 | Grip | 2 | КБ 470
2 | 0400.301200 | A01015-3 | Рычаг газа | Throttle control | 1 | КБ 470
3 | 0400.130201 | 804063 | Рычаг сцепления | Clutch handle | 1 | КБ 470
4 | 0400.301110 | 806050-3 | Выключатель зажигания, L 150см, 2 провода | 1.5m switch | 1 | КБ 470 | По факту свой (три провода вместо двух)
5 | 0400.280500 | 750903-5 | Рама руля | Armrest Frame | 1 | КБ 470
6 | 0400.280600 | 809030-2 | Болт М16х150 | Screw M16*150 | 1 | КБ 470
7 | 0400.280900 1601.065200 | 750903-7 | Зубчатая опора рукоятки | Gear | 1 | КБ 470 | Аналог КБ 700
8 | 0400.280700 | 750516-4 | Гайка рукоятки специальная | Nut | 1 | КБ 470 | Аналог КБ 470
9 | 0400.091100 | 801073 | Болт фланцевый М8х20 | Screw M8*16 | 4 | КБ 470
10 | 0400.280800 | 750516-2 | Фиксатор рукоятки | Lock handle | 1 | КБ 470
11 | 0400.290410 | 807033-1 | Насадка рукоятки резиновая | Corn grip | 2 | другой артикул | Отличия от КБ 470 незначительны, подойдёт как аналог
12 | 0400.281010 | 750905-15-1 | Консоль крепления рукоятки | Handle support | 1 | другой артикул | СВОЙ
13 | 0400.281210 | 750516-3-1 | Крышка рычага | Lever cover | 1 | другой артикул | СВОЙ
14 | 0400.132000 | 801001 | Болт фланцевый М6х14 | Screw M6*14 | 2 | КБ 470
15 | 0400.301310 | 809162-3 | Рычаг переключения передач нижний | Gear level bottom | 1 | другой артикул
16 | 0400.301410 | 750215-5 | Рычаг переключения передач верхний | Gear level top | 1 | другой артикул
17 | 1601.066100 0400.281500 | 809036 | Шплинт 1.5х30 | Cotter 2*20 | 3 | КБ 470 | Аналог КБ 470 и КБ 700
18 | 0400.281400 | 809037-1 | Палец 5х25 | Pin Blot 5*25 | 3 | КБ 470
19 | 0400.314000 | 750704-5 | Редуктор в сборе. | Iron gearbox | 1 | другой артикул | свой
20 | 0400.301600 0400.140070 | 200976 | трос дроссельной заслонки | Throttle cable | 1 | артикул в КБ 470 неизвестен | Аналог КБ 470
21 | 0400.286500 0400.301700 | 750703-1 | Трос сцепления | Clutch cable | 1 | другой артикул | Аналог КБ 470
22 | 0400.140050 | 809105-1 | Прокладка коробки передач | Iron gearbox washer | 1 | свои | СВОЙ
23 | 0400.314100 | 750208-14-2 | крепление троса | Clutch cable fix part | 1 | свои | СВОЙ
24 | 0400.317310 |  | Комплект крепежа |  | 1
№ | Артикул ELITECH | Артикул завода | Наименование |  | Кол.
1 | 0400.140050 | *** | Прокладка резиновая | Rubber busher | 1 | 0400.315050
2 | 0400.315100 | *** | Шарик стальной 6,3мм | BALL, STEEL | 1
3 | 0400.315150 | *** | Пружина | SPRING， STOPPER | 1
4 | 0400.242000 | *** | Пробка резиновая пылезащитная 28х6 | plug rubber28*6 | 1 | Старый 0400.315200
5 | 5001.005409 | *** | Подшипник 6002P6 | bearing 6002UG | 1
6 | 0400.315250 | *** | Втулка 17.3х23х65 | bushing 17.3*23*65 | 1
7 | 0400.315300 | *** | Прокладка регулировочная 15 * 24 * 1 | amending washer15*24*1 | 1
8 | 0400.315350 | *** | Втулка медная | coper busher | 1
9 | 0400.315400 | *** | Шестерня двойная вторичного вала | COUNTERSHAFT GEAR DUPLICATE | 1
10 | 0400.315450 | *** | Вал вторичный | COUNTERSHAFT | 1
11 | 5001.000300 | *** | Подшипник 6202P6 | bearing 6202UG | 1 | 5001.001201
12 | 0400.315500 | *** | Кольцо стопорное для отверстий 35 | CIRCLIP 35 | 1
13 | 0400.315550 | *** | Пробка резиновая пылезащитная 35х6 | plug rubber35*6 | 1
14 | 0400.315600 | *** | Сальник 15*35*7 | oil seal15*35*7 | 1 | Замена 0801.017100 15х35х5
15 | 0400.315500 | *** | Кольцо стопорное для отверстий 35 | CIRCLIP 35 | 1
16 | 5001.000300 | *** | Подшипник 6202P6 | bearing 6202UG | 1 | 5001.001201
17 | 0400.315650 | *** | Вал приводной | DRIVE SHAFT | 1
18 | 0400.315700 | *** | Шестерня двойная приводного вала | DRIVE SHAFT GEAR DUPLICATE | 1
19 | 5001.005409 | *** | Подшипник 6002P6 | bearing 6002UG | 1
20 | 0400.242000 | *** | Пробка резиновая пылезащитная 28х6 | plug rubber28*6 | 1 | Старый 0400.315200
21 | 0400.315750 | *** | Корпус редуктора | GEARBOX BODY | 1
22 | 0400.315800 | *** | Пробка резиновая пылезащитная 16х6 | plug rubber16*6 | 1 | Замена 0400.242150 (16х5)
23 | 0400.315850 | *** | Сальник 12х22х6 | oil seal12*22*6 | 1 | Замена 0802.120400 (12х22х7)
24 | 0400.315900 | *** | Винт М6х16 | srew M6*16 | 1
25 | 0400.315950 | *** | Вилка | Fork | 1
26 | 0400.316000 | *** | Вал вилки смещения | Gear lever fork shaft | 1
27 | 0400.242000 | *** | Пробка резиновая пылезащитная 28х6 | plug rubber28*6 | 1 | Старый 0400.315200
28 | 5001.005409 | *** | Подшипник 6002P6 | bearing 6002UG | 1
29 | 0400.316050 | *** | Вал главный | mainshaft | 1
30 | 0400.316100 | *** | Шестерня двойная главного вала | mainshaft Gear duplicate | 1
31 | 0400.316150 | *** | Звездочка цепного привода малая | drive sprocket | 1
32 | 0400.316200 | *** | Втулка вала 20.5х25х19 | shaft sleeve 20.5*25*19 | 1
33 | 0400.316250 | *** | Шестерня привода | drive gear | 1
34 | 0400.316300 | *** | Шайба прокладка 17х30х2 | gasket 17*30*2 | 1
35 | 5001.000900 | *** | Подшипник 6203P6 | bearing 6203UG | 1
36 | 0400.316350 | *** | Стопорное кольцо для отверстий 40 | CIRCLIP 40 | 1
37 | 0400.316400 | *** | Пылезащитная резиновая пробка 40х7 | plug rubber40*7 | 1 | Старый 0400.316450
38 | 0400.316400 | *** | Пылезащитная резиновая пробка 40х7 | plug rubber40*7 | 1 | Старый 0400.316450
39 | 0400.316350 | *** | Стопорное кольцо для отверстий 40 | CIRCLIP 40 | 1
40 | 5001.000900 | *** | Подшипник 6203P6 | bearing 6203UG | 1
41 | 0400.316500 | *** | Вал шестерни переключения передач | shift gear shaft | 1
42 | 0400.316550 | *** | Шестерня первой передачи | shift 1 gear | 1
43 | 0400.316600 | *** | Втулка вала 18.5х23х20 | shaft sleeve18.5*23*20 | 1
44 | 0400.316650 | *** | Шестерня второй передачи | shift 2 gear | 1
45 | 0400.316700 | *** | Втулка вала 15*20*22.5 | shaft sleeve 15*20*22.5 | 1
46 | 0400.316750 | *** | Шестерня третьей передачи | shift 3 gear | 1
47 | 5001.000300 | *** | Подшипник 6202P6 | bearing 6202UG | 1
48 | 0400.242000 | *** | Пробка резиновая пылезащитная 28х6 | plug rubber28*6 | 1 | старый 0400.315200
49 | 0400.316800 | *** | Винт М8х12 | screw M8*12 | 6
50 | 0400.316850 | *** | Крышка подшипника пылезащитная малая | dust guard plate small | 1
51 | 0400.316900 | *** | Сальник 25х41х9.5/13 | dust guard seal25*41*9.5/13 | 1
52 | 5001.005410 | *** | Подшипник 6005/P6 | bearing6005UG | 1
53 | 0400.316950 | *** | Звездочка ведомая | driven sprocket | 1
54 | 0400.317000 | *** | Выходной вал | output shaft | 1
55 | 5001.001000 | *** | Подшипник 6205P6 | bearing6205 | 1
56 | 0400.317050 | *** | Стопорное кольцо для отверстий 52 | circlip52 | 1
57 | 0400.317100 | *** | Сальник 25х52х9.5/13 | dust guard seal25*52*9.5/13 | 1
58 | 0400.317150 | *** | Крышка подшипника пылезащитная большая | dust guard plate big | 1
59 | 0400.317200 | *** | Пробка маслянная 20mm | oil plug | 1
60 | 0400.317250 | *** | Винт М10х10х12.5 | screwM10*10*12.5 | 1
61 | 0400.317300 | *** | шайба10.5х16х1.5 | washer10.5*16*1.5 | 1
62 | 0400.317350 | *** | Цепь 50 секций | chain | 1
63 | 0400.315410 | *** | Шестерня в сборе |  | 1
№ | Артикул ELITECH | Артикул завода | Наименование |  | Кол.
71 | 0400.305700 | 801145-1 | Винт М8х30 | Screw M8*30 | 24 | КБ 470
72 | 0400.304200 | 809166-1 | Лезвие левое | Left blade | 12 | КБ 470
73 | 0400.304300 | 809201-1 | Ступица левая внешняя. | left tube1 | 1 | КБ 470
74 | 0400.304400 | 809167-1 | Лезвие правое | Right blade | 12 | КБ 470
75 | 0400.305800 | 801026-1 | Гайка М8 | Screw M8 | 24 | КБ 470
76 | 0400.304500 | 809198-1 | Ступица левая внутренняя | Left tube 2 | 1 | КБ 470
77 | 0400.304600 | 801042-1 | Палец 8х40 | Pin blot 8*40 | 4 | КБ 470
78 | 0400.107800 | 801040 | Шплинт 2.5мм | B pin 2.5 | 4 | КБ 470
79 | 0400.304700 | 809199-1 | Ступица правая внутренняя | Right tube 1 | 1 | КБ 470
80 | 0400.304800 | 809200-1 | Ступица правая внешняя | Right tube 2 | 1 | КБ 470
81 | 0400.304900 | J00001 | Фреза правая в сборе | 80 blades Cpl. | 1 | КБ 470
82 | 0400.305000 | J00001 | Фреза левая в сборе | 80 blades Cpl. | 1 | КБ 470
83 | 0400.314920 0400.091510 | 801079 | Винт М10х25 | screw M8*25 | 8 | В КБ 470 запчасть отсутствует
84 | 0400.314950 1601.066800 | 807019-1-1 | Колесо правое в сборе | trye 400-10 | 1 | В КБ 470 запчасть отсутствует. КБ 700/7
85 | 0400.315000 | 802007-9 | Ступица шестигранная | wheel tube hex | 2 | В КБ 470 запчасть отсутствует
86 | 0400.304600 | 801042-1 | Палец 8х40 | pin φ8*40 | 2 | В КБ 470 запчасть отсутствует
87 | 0400.107800 | 801040 | Шплинт 2.5мм | clip B 2.5 | 2 | В КБ 470 запчасть отсутствует
88 | 0400.314940 | 801032 | Шайба 10 | washer φ10 | 8 | В КБ 470 запчасть отсутствует
89 | 0400.314960 | 801028 | Гайка 10 | nut M10 | 8 | В КБ 470 запчасть отсутствует
90 | 0400.314951 1601.066850 | ? | Колесо левое в сборе |  | 1 | КБ 700/7