## Sheet
Оборудование: МШЭ 031Э Master (E2213.025.00)
Схема:БАЗОВАЯ
№ | Код ЛИТ | Полное описание | Название EN | Кол-во | Примечание
1 | 1811.019200 | винт M4×14 | screw M4×14 | 4
2 | 1811.019250 | Подошва 125 мм | Foam Pad 125mm | 1
3 | 1811.019300 | Шайба опорная | Base plate positioning sleeve | 1
4 | 1811.019350 | Кольцо резиновое | rubber cover | 1
5 | 1811.019400 | Кольцо пылеотводное | Dust Collection Circle | 1
6 | 1811.019450 | винт M4×12 | screw M4×12 | 1
7 | 1811.019500 | шайба 20×4×2 | washer φ20×φ4×2 | 1
8 | 1811.019550 | подшипник 6002-2RS | bearing 6002-2RS | 1
9 | 1811.019600 | Шайба 26×15×0.5 | washerφ26×φ15×0.5 | 1
10 | 1811.019650 | Седло подшипника | Bearing seat | 1
11 | 1811.019700 | Эксцентриковый блок | Fan | 1
12 | 1811.019750 | противовес | eccentric block | 1
13 | 1811.019800 | Крыльчатка | Counterweight iron | 1
14 | 1811.019850 | Шайба 21х9х0,5 | washerφ21×φ9×0.5 | 2
15 | 1811.019900 | подшипник 629RS | bearing 629-2RS | 1
16 | 1811.019950 | Ротор | rotor | 1
17 | 1811.020000 | подшипник ротора 626RS | bearing 626-2RS | 1
18 | 1811.020050 | Статор | stator | 0
19 | 1811.020100 | Корпус: левая часть | left housing | 1
20 | 1811.020150 | Уплотнительное кольцо 3×7 | O-ring φ3×φ7 | 2
21 | 1811.020200 | Крышка угольной щетки | Carbon Brush Cover | 2
22 | 1811.020250 | Угольная щетка | Carbon Brush | 2
23 | 1811.020300 | Индуктор | Inductor | 2 | НЕТ
24 | 1811.020350 | Щеткодержатель 5×8×17 | Carbon Brush Holder 5×8×17 | 2
25 | 1811.020400 | Бок регулировки скорости | speed controller | 1
26 | 1811.020450 | Крышка верхняя | housing top cover | 1
27 | 1811.020500 | Винт ST4×16 | screw ST4×16 | 8
28 | 1811.020550 | Выключатель | switch | 1
29 | 1811.020600 | Конденсатор 0,22 | Capacitor 0.22 | 1 | НЕТ
30 | 1811.020650 | Саморез ST3×18 | screw ST3×18 | 2
31 | 1811.020700 | Клемник | amphenol connector | 2
32 | 1811.018900 | Фиксатор кабеля | Cable platen | 1
33 | 1811.020750 | Корпус: правая часть | Right Housing | 1
34 | 1811.018950 | Защита кабеля | Cable Sleeve | 1
35 | 1811.019000 | Кабель 2Gх0,75 | Cable | 1
36 | 1811.019050 | Пылесборник | Dust Collection box | 1
37 | 1811.020800 | Шлифовальная бумага | Sanding Paper | 1