## Sheet
Оборудование: ДУ 085РЭ (E2201.025.01)
Схема:БАЗОВАЯ
№ | Код ЛИТ | Полное описание | Название EN | Кол-во
1 | 1803.041600 | Переключатель режимов | Push the torsional | 1
2 | 1803.041650 | Пластина металическая | metal plate | 1
3 | 1803.041700 | Наклейка с параметрами | label | 1
4 | 1803.041750 | Корпус: правая часть | Housing | 1
5 | 1803.041800 | Саморез ST4X14 | Screw | 11
6 | 1803.041850 | Винт патрона М5х18 левая | Screw | 1
7 | 1803.041900 | Патрон | drill chuck | 1
8 | 1803.041950 | Вао выходной | output shaft | 1
9 | 1803.042000 | Шарик стальной 3мм | Steel ball | 1
10 | 1803.042050 | Подшипник 6201RS | bearing | 1
11 | 1803.042100 | Стопорное кольцо для вала | circlip for shaft | 1
12 | 1803.042150 | Шестерня | Gear | 1
13 | 1803.042200 | Стопорное кольцо из стальной проволоки | stop collar | 1
14 | 1803.042250 | Шарик стальной 5мм | Steel ball | 1
15 | 1803.042300 | Пружина возвратная | spring | 1
16 | 1803.042350 | Центральный кронштейн в сборе | Plunger holder assy | 1
17 | 1803.042400 | Подшипник 606RS 22X8X7 | bearing | 1
18 | 1803.042450 | Ротор | Armature | 1
19 | 1803.042500 | Щетки угольные комплект 2 шт. | Carbon brush | 2
20 | 1803.042550 | Щеткодержатель в сборе | Brush holder | 2
21 | 1803.042600 | Статор | Stator | 1
22 | 1803.042650 | Подшипник 607RS 19X7X6 | bearing | 1
23 | 1803.042700 | Выключатель в сборе 10(10)A250V,5E4 | Switch | 1
24 | 1803.042750 | Фиксатор кабеля | Cord clamp | 1
25 | 1803.042800 | Защита кабеля с держателем ключа | Cord sleeve | 1
26 | 1803.042850 | кабель (230 В) | Cord(230V) | 1
27 | 1803.042900 | Корпус: левая часть | Housing | 1
28 | 1803.042950 | логотип | label | 1
29 | 1803.043000 | Линейка | Ruler | 1
30 | 1803.043050 | Вспомогательная ручка в сборе | auxiliary handle | 1
31 | 1803.043100 | Ключ патрона | key | 1