## Sheet
Оборудование: ПД 08-40 (E2206.013.00)
Схема:БАЗОВАЯ
№ | Код ЛИТ | Полное описание | Название EN | Кол-во
1 | 1806.053300 | Винт M6×16 | Screw M6×16 | 1
2 | 1806.053350 | шайба плоская 6×18×2 | washer 6×18×2 | 1
3 | 1806.053400 | Фланец наружный | Outer flange | 1
4 | 1806.053450 | Фланец внутренний | Inner flange | 1
5 | 1806.053500 | Шайба 34 | Washer 34 | 1
6 | 1806.053550 | Винт M4×8 | Screw M4×8 | 1
7 | 1806.053600 | рычаг для подвижнойзащиты | Spanner for lower guard | 1
8 | 1806.053650 | Защита подвижная | Lower guard | 1
9 | 1806.053700 | Пружина 3.8×0.7×98 | Spring φ3.8×φ0.7×98 | 1
10 | 1806.053750 | Шпонка 3×10 | Semi circular key 3×10 | 1
11 | 1806.053800 | Вал выходной | Shaft | 1
12 | 1806.053850 | Винт M4×10 | Screw M4×10 | 2
13 | 1806.053900 | Крышка передняя | Front cover | 1
14 | 5001.001500 | Подшипник 6001-2RS | Bearing 6001-2RS | 1
15 | 1806.054000 | шайба 28 | Washer 28 | 1
16 | 1806.054050 | шайба 12 | Washer 12 | 1
17 | 1806.054100 | шестерня ведомая | Big gear | 1
18 | 1806.054150 | Винт M6×16 с квадратной шейкой | Screw M6×16 | 1
19 | 1806.054200 | кольцо стопорное 10 | Washer 10 | 2
20 | 1806.054250 | Подшипник 8×12×8 скольжения | Bearing 8×12×8 | 1
21 | 1806.054300 | Винт M5×18 специальный | Screw M5×18 | 1
22 | 1806.054350 | втулка | Washer | 1
23 | 1806.054400 | Цилиндрический штифтовый винт M5×40 | Screw M5×40 | 1
24 | 1806.054450 | корпус редуктора с кожухом | Upper cover | 1
25 | 1806.054500 | контрогайка M5 | Screw M5 | 1
26 | 1806.054550 | этикетка | LABEL | 1
27 | 5001.003800 | Подшипник 609-2RS | Bearing 609-2RS | 1
28 | 1806.054650 | Пружина 6.1×0.6×8 | Spring φ6.1×φ0.6×8 | 1
29 | 1806.054700 | Пластина блокиратора | Self-pin | 1
30 | 1806.054750 | Ротор | Rotor | 1
31 | 1806.054800 | Дефлектор | fan | 1
32 | 1806.054850 | СаморезST4.2×50-F | Screw ST4.2×50-F | 2
33 | 1806.054900 | Статор | Stator | 1
34 | 1806.054950 | Подшипник 606-2RS | Bearing 606-2RS | 1
35 | 1806.055000 | Втулка подшипника | Bearing jacket | 1
36 | 1806.055050 | Корпус двигателя | housing | 1
37 | 1806.055100 | Винт M5×30 | Screw M5×30 | 1
38 | 1806.055150 | щеткодержатель | Carbon brush cap | 2
39 | 1806.055200 | Щетки угольные комплект 2 шт | Carbon brush | 1
40 | 1806.055250 | пластина угольной щетки | Carbon brush cap | 2
41 | 1806.055300 | Крышка задняя | Rear cover | 1
42 | 1806.055350 | Саморез ST4.2×14-F | Screw ST4.2×14-F | 8
43 | 1806.055400 | Ручка: левая часть | Left handle | 1
44 | 1806.055450 | этикетка | label | 1
45 | 1806.055500 | Винт M5×50 | Screw M5×50 | 2
46 | 1806.055550 | конденсатор 0,22 | Capacitance | 1
47 | 1806.055600 | выключатель | Switch | 1
48 | 1806.055650 | Ручка: правая часть часть | right handle | 1
49 | 1806.055700 | фиксатор кабеля | Cable presser | 1
50 | 1806.055750 | защита кабеля | Cable jacket | 1
51 | 1806.055800 | Кабель | Cable | 1
52 | 1806.055850 | Заклепка 5×7 | Screw 5×7 | 2
53 | 1806.055900 | Рамка глубины пропила | Depth frame | 1
54 | 1806.055950 | Шайба 6×14×1.5 | Washer φ6×φ14×1.5 | 2
55 | 1806.056000 | Специальная гайка M6×13 | Screw M6×13 | 1
56 | 1806.056050 | Угловой стопорный рычаг | Angle locking spanner | 1
57 | 1806.056100 | Винт M6×14 | Screw M6×14 | 1
58 | 1806.056150 | Винт барашек | Locking knob | 1
59 | 1806.056200 | Пружина 8.2х0.8х3 | Spring φ8.2*φ0.8*3 | 1
60 | 1806.056250 | Угловая рама | Angle frame | 1
61 | 1806.056300 | гайка барашек | locking spanner | 1
62 | 1806.056350 | платформа | Base | 1
63 | 1806.056400 | Пильный диск 140×16×2,4×18T | TCT blade140×16×2.4×18T | 1
64 | 1806.056450 | Параллельный упор | Parallel guide | 1
65 | 1806.056500 | Шестигранный ключ 5 | Hex wrench 5 | 1
66 | 1806.056550 | Винт M4×10 | Screw M4×10 | 1
67 | 1806.056600 | Адаптер для выпуска пыли | dust collection port | 1