## Sheet
Оборудование: ПС 040 (E2206.018.00)
Схема:БАЗОВАЯ
№ | Код ЛИТ | Полное описание | Название EN | Кол-во
1 | 1812.022200 | кабель с вилкой H05VV-F 2×0.75mm² | Cable | 1
2 | 1812.022250 | защита кабеля | Jacket | 1
3 | 1812.022300 | зажим кабельный | cable clamp | 1
4 | 1812.022350 | Светодиод с линзой | Led+circuit board | 1
5 | 1812.022400 | Выключатель | switch | 1
6 | 1812.022450 | Кронштейн щеткодержателя: верхняя часть | Carbon Brush holder bracket -1 | 1
7 | 1812.022500 | Кронштейн щеткодержателя: нижняя часть | Carbon Brush holder bracket -2 | 1
8 | 1812.022550 | щеткодержатель | Carbon Brush holder | 2
9 | 1812.022600 | Щетки графитовые комплект 2 шт | Carbon brush | 2
10 | 1812.022650 | Индукторы 1 и 2 комплект | Inductor -1 | 1
11 | 1812.022700 | Статор | stator | 1
12 | 5001.002600 | Подшипник 626 | Bearing 626 | 1
13 | 1812.022800 | ротор | rotor | 1
14 | 5001.002001 | Подшипник 608RS | Bearing608RS | 1
15 | 1812.022900 | Прокладка войлочная | Grease-proof wool pad for bearing | 1
16 | 1812.022950 | Прокладка маслостойкая | Bearing oil proof gasket | 1
17 | 1812.023000 | Суппорт | Bearing support | 1
18 | 1812.023050 | игольчатый роликоподшипник 6x9x13.5 | needle roller bearingφ6xφ9x13.5 | 1
19 | 1812.023100 | Балансир | balance weight | 2
20 | 1812.023150 | Шестерня со штоком | Big gear | 1
21 | 1812.023200 | Втулка 5х9.9х6 | Reciprocating guide wheelΦ5*Φ9.9*6 | 1
22 | 1812.023250 | Шайба плоская 6×12×0.5 | Φ6×Φ12×0.5 | 1
23 | 1812.023300 | Кольцо стопорное 6 | Circlip φ6 | 1
24 | 1812.023350 | нагель штока | Reciprocating rod rear support seat | 1
25 | 1812.023400 | шток в сборе | Reciprocating rod | 1
26 | 1812.023450 | Гайка M5 | M5 hex nut | 2
27 | 1812.023500 | ·Винт M5×12 | · M5×12 | 2
28 | 1812.023550 | Пятка опорная | Saw frame assembly | 1
29 | 1812.023600 | Корпус: левая часть | Left housing | 1
30 | 1812.023650 | Корпус: правая часть | Right housing | 1
31 | 1812.023700 | Крышка угольной щетки | Carbon brush cover | 2
32 | 1812.023750 | Саморез ST4×16 | Screw ST4×16 | 12