## Sheet
Оборудование: RH 1130E (E2205.018.01)
Схема:Базовая
№ | Код ЛИТ | Полное описание | Название EN | Кол-во
1 | 1804.125100 | Колпачок защитный | Turn Staff Armor Φ10 | 1
2 | 1804.125150 | Стопорное кольцо из стальной проволоки 17.7x2 | Steel Wire Block Ring Φ17.7xΦ2 | 1
3 | 1804.125200 | Втулка | Steel Wire Sleeve | 1
4 | 1804.125250 | Втулка защитная | Flex Sheath | 1
5 | 1804.125300 | Пружина 1.8x29.5x77 | Flex Sheath Spring Φ1.8xΦ29.5x77 | 1
6 | 1804.125350 | Шайба | Flex Sheath Spring Washer | 1
7 | 1804.125400 | Корпус ствола | Front housing | 1
8 | 1804.125450 | шестигранник корпуса. Торцевой болт M5x25 (Три комбинации) | Hex.Socket Bolt M5x25（Three combinations） | 4
9 | 1804.125500 | Сальник 30x42x7 | Oil Seal RingΦ30xΦ42x7 | 1
10 | 1804.125550 | Шайба подшипника | 6906 Bearing Washer | 1
11 | 1804.125600 | Уплотнительное кольцо 54x2 | O RingΦ54xΦ2 | 1
12 | 1804.125650 | Фториновое уплотнительное кольцо 19.8x2.1 | Fluorin O Ring Φ19.8xΦ2.1 | 2
13 | 1804.125700 | Ствол | Hammer Staff Sheath | 1
14 | 1804.125750 | Стальной Шарик d7.144 | Steel Ball Φ7.144 | 7
15 | 1804.125800 | Фториновое уплотнительное кольцо 11х2 | Fluorin O Ring Φ11×Φ2 | 2
16 | 1804.125850 | Боек | Ram | 1
17 | 1804.125900 | Стопорное кольцо из стальной Проволоки 1.5x28 | Steel Wire Block Ring Φ1.5xΦ28 | 2
18 | 5001.005407 | Шарикоподшипник 6906 2RS | Ball Bearing 6906 2RS | 1
19 | 1804.126000 | Стальной шарик S6 | Steel Ball SΦ6 | 3
20 | 1804.126050 | Цилиндр | Cylinder | 1
21 | 1804.126100 | Шпонка 3x3x18 | Palt Key 3x3x18 | 2
22 | 1804.126150 | Ударник | Impact Piston | 1
23 | 1804.126200 | Фториновое уплотнительное кольцо 19x3 | Fluorin O Ring Φ19xΦ3 | 1
24 | 1804.126250 | Шайба пружины | Cylinder Spring Washer | 1
25 | 1804.126300 | Цилиндрическая пружина 3.5x36.5x78.5 | Cylinder SpringΦ3.5xΦ36.5x78.5 | 1
26 | 1804.126350 | Втулка | Fixed Distance Sleeve | 1
27 | 1804.126400 | Большая конусообразная шестерня | Big Cone-shaped Gear | 1
28 | 1804.126450 | Шайба втулки | Fixed Distance Sleeve Washer | 1
29 | 1804.126500 | Фториновое уплотнительное кольцо 18.8x3.1 | Fluorin O Ring Φ18.8xΦ3.1 | 1
30 | 1804.126550 | Поршень | Gas Press Piston | 1
31 | 1804.126600 | Поршневой палец | Piston Pin | 1
32 | 1804.126650 | Шатун в сборе | Connecting Rod Ass'y | 1
33 | 1804.126700 | Игольчатый подшипник HK081208 | Needle Bearing HK081208 | 1
34 | 1804.126750 | Стопорное кольцо 47 | Φ47 Retaining Ring | 1
35 | 1804.126800 | Подшипник скольжения 47x30x8.6 | Oiliness BearingΦ47xΦ30x8.6 | 1
36 | 1804.126850 | Пробка маслянного бака в сборе | Oil Tank Cover Subassembly | 1
37 | 1804.126900 | Пробка масляного бака | Oil Tank Cover | 1
39 | 1804.126950 | Войлочное кольцо | Woolen Ring | 1
40 | 1804.127000 | Втулка пробки | Fuel tank cover | 1
41 | 1804.123700 | Стопорный винт ST4.2×16 | Tapping Screw ST4.2x16 | 12
42 | 1804.127100 | Уплотнительное кольцо 36x2 | O Ring Φ36xΦ2 | 1
43 | 1804.127150 | Коленчатый вал | Crank Shaft | 1
44 | 1804.123050 | Шпонка 4х12 | Palt Key 4x12 | 1
45 | 1804.127250 | Саморез ST4.8×50 | Tapping Screw ST4.8x50 | 4
46 | 1804.127300 | Корпус редуктора | Decelerate Box | 1
47 | 1804.127350 | Сальник 19x28x4.2 | Oil Seal RingΦ19xΦ28x4.2 | 2
48 | 1804.127400 | Зубчатое колесо сцепления в сборе | Clutch Gear Subassembly | 1
49 | 1804.127450 | Малая конусообразная шестерня | Small Cone-shaped Gear | 1
50 | 1804.127500 | Втулка | Small Cone-shaped Gear Sheath | 1
51 | 1804.123200 | Шарикоподшипник 6002RS | Ball Bearing16002 2RS | 1
52 | 1804.127600 | Шайба Φ20×Φ14.5×0,5 | WasherΦ20×Φ14.5×0.5 | 1
53 | 1804.127650 | Зубчатая передача сцепления | Clutch Gear | 1
54 | 1804.127700 | Стальная шаровая рама | Steel ball frame | 1
55 | 1804.127750 | Стальной шарик SФ5 | Steel Ball SФ5 | 8
56 | 1804.127800 | Прижимная пластина сцепления | Clutch Hold Down Plate | 1
57 | 1804.127850 | Блокирующее кольцо из стальной проволоки φ1xφ12.5 | Steel Wire Block RingΦ1xΦ12.5 | 1
58 | 1804.127900 | Пружина сцепления1 Φ2.8xΦ17.7x12.5 | Clutch Spring1 Φ2.8xΦ17.7x12.5 | 1
59 | 1804.127950 | Комплект пружин сцепления | Clutch Spring Set | 1
60 | 1804.128000 | Блокирующее кольцо из стальной проволоки Φ1xΦ8.5 | Steel Wire Block Ring Φ1xΦ8.5 | 1
61 | 5001.002200 | Подшипник 627Z, 7х22х7 | Ball Bearing 627 ZZ | 1
62 | 5001.002900 | Подшипник 6002 RZ 15х32х9 | Ball Bearing 6202 2RS | 1
63 | 1804.128150 | Стопорное кольцо 35 | Φ35 Retaining Ring | 1
64 | 1804.128200 | Втулка | Distance Ring | 1
65 | 1804.128250 | Шестерня коленчатого вала | Crankshaft gear | 1
66 | 1804.128300 | Стопорное кольцо 12 | Φ12 Retaining Ring | 1
67 | 5001.005107 | Подшипник 698Z, 19х8х6 | Ball Bearing 698 ZZ | 1
68 | 1804.128400 | Игольчатый подшипник BK0812708 | Needle Bearing BK0812708 | 1
69 | 1804.128450 | Прокладка | Airproof Ring | 1
70 | 1804.128500 | Крышка редуктора | Inner Cover | 1
71 | 1804.128550 | Винт М4Х8 | Embedding Screws M4x10 | 2
72 | 1804.128600 | Винтовое уплотнительное кольцо | Screw seal ring | 1
73 | 5001.001503 | 6001LU. Специальный с приваренной шайбой | Ball Bearing 6001 2RS | 1
74 | 1804.128700 | Ротор (220-240 В) | Armature (220-240V) | 1
75 | 1804.128800 | Шайба 18×8.1×0.5 | 608 Bearing WasherΦ18xΦ8.1x0.5 | 1
76 | 5001.002006 | подшипник 608 DDC3 | Ball Bearing 608 DDC3 | 1
77 | 1804.128900 | Дефлектор | Fan Guide | 1
78 | 1804.128950 | Резьбонарезной винт ST4x65 | Tapping Screw ST4x65 | 2
79 | 1804.129000 | Статор (220-240 В) | Stator (220-240V) | 1
80 | 1804.129100 | Корпус электродвигателя | Housing Ass'y | 1
81 | 1804.129150 | Графитовые щетки комплект 2 шт. | Carbon Brush 220-240V | 2
82 | 1804.129250 | Щеткодержатель | Carbon brush wire | 2
83 | 1804.129300 | Спиральная пружина | Coil spring | 2
84 | 1804.129350 | Саморез ST3.2x10 | Tapping Screw ST3.2x10 | 4
85 | 1804.129400 | Крышка вентилятора | Fan Cover | 1
86 | 1804.117100 | Саморез ST3.5X16 | ST3.5×16 Machine Screw | 1
87 | 1804.129500 | Задняя крышка | Rear Cover | 1
88 | 1804.129550 | Амартизатор верхний | Top Shock Absorption Jacket | 1
89 | 1804.129600 | Правая половина ручки | Main Handle Cover | 1
90 | 1804.129650 | Антивибрационный блок | Vibration Reducing Piece | 1
91 | 1804.129700 | Уплотнительное кольцо 14x2.5 | O Ring Φ14xΦ2.5 | 1
92 | 1804.129750 | Переключатель режимов | Function Knob Subassembly | 1
93 | 1804.129800 | Винты с поперечной утопленной головкой M4x12 (три комбинации) | M4x12 Cross recessed pan head screws（Three combinations） | 3
94 | 1804.129850 | Передняя крышка | Front Cover | 1
95 | 1804.129900 | Выключатель | Switch | 1
96 | 1804.129950 | Конденсатор | Electric Capacity | 1
97 | 1804.130000 | Дроссель | Electricity Feels | 1
98 | 1804.137000 | Клеммная колодка (две клеммные пары) | Rivet | 2
99 | 1804.123650 | Фиксатор кабеля | Cord Clip | 1
100 | 1804.130150 | Основная ручка | Main Handle | 1
101 | 1804.130200 | Амартизатор нижний | Bottom Shock Absorption Jacket | 1
102 | 1804.130250 | Шнуровая броня | Cord Armor | 1
103 | 1804.118550 | Кабель питания | Cord | 1
104 | 1804.130350 | Защитная крышка | Protective Cover | 1
105 | 1804.130400 | Кнопка | Indicator | 1
106 | 1804.130450 | Регулятор скорости (220-240 В) | Speed Adjuster (220-240V) | 1
107 | 1804.130550 | Боковая ручка | Side Handle Ass’y Steel Tie | 1
108 | 1804.130600 | С Т-образным Болтом M8x45 | "T"Bolt M8x45 | 1
109 | 1804.130650 | Кронштейн боковой ручки | Side Handle Ass’y Base | 1
110 | 1804.130700 | Пружина кнопки | Pushbutton Spring | 1
111 | 1804.130750 | заблокированная Кнопка | locked Pushbutton | 1
112 | 1804.130800 | Боковая ручка | Side Handle | 1
113 | 1804.130850 | Ограничитель глубины | Orientation Staff Guage | 1
114 | 1804.130900 | Туба со смазкой для бура | Oil Bottle | 1
115 | 1804.130950 | Крышка внутренняя в сборе | Inner Cover Subassembly | 1
116 | 1804.131000 | Ручка дополнительная в сборе | Side Handle Subassembly | 1
117 | 1804.131050 | Боковая Ручка В базовом узле Ass'y | Side Handle Ass’y Base Subassembly | 1
118 | 1804.131100 | Узел коробки замедления | Decelerate Box Subassembly | 1
119 | 1804.131150 | Ключ Для Крышки Бака | Wrench For Tank Cover | 1
120 | 1804.131200 | Пружина сцепления2 Φ2.8xΦ24.8x15 | Clutch Spring2 Φ2.8xΦ24.8x15 | 1