## Sheet
Оборудование: AG 1212E (E2213.049.00)
Схема:базовая
№ | Код ЛИТ | Полное описание | Название EN | Кол-во
1 | 1805.111600 | Гайка шпинделя | Clamp nut | 1
2 | 1805.103150 | Диск | Grinding wheel 115MM | 1
3 | 1805.111700 | Шайба шпинделя | Disc flange | 1
4 | 1805.103250 | Защитный кожух в сборе | Wheel Guard | 1
5 | 1805.103300 | Рычаг блокировки | Lock button | 1
6 | 1805.103350 | Винт | Screw M5X14 | 1
7 | 1805.103400 | Уплотнительное кольцо | O ring φ12.5Xφ2 | 1
8 | 1805.103450 | Шпиндель | Output shaft | 1
9 | 1805.103500 | Винт | Screw M4X14 | 4
10 | 1805.103550 | Крышка редуктора | Gear box cover | 1
11 | 1805.103600 | Уплотнительное кольцо | O ring φ42Xφ1.5 | 1
12 | 1805.103650 | Шайба | Circular washer φ25Xφ12.2X0.3 | 1
13 | 1805.103700 | Подшипник | Bearing 6201-RS | 1
14 | 1805.103750 | Волнистая шайба | Wave washer φ31.4Xφ26.6X0.5 | 1
15 | 1805.103800 | Стопорное кольцо | C ring 32 | 1
16 | 1805.103850 | Шестерня | Big Gear | 1
17 | 1805.103900 | Подшипник | Needle bearing HK0810 | 1
18 | 1805.103950 | Дополнительная ручка | Aux handle M10 | 1
19 | 1805.104000 | Саморез | Screw ST4.2X22 | 6
20 | 1805.104050 | Кнопка | Spindle lock button | 1
21 | 1805.104100 | Пружина | Spring | 1
22 | 1805.104150 | Уплотнительное кольцо | O ring φ5Xφ1.4 | 1
23 | 1805.104200 | Стопорное кольцо | Shaft spring washer 6 | 1
24 | 1805.104250 | Корпус редуктора | Gear box | 1
25 | 1805.104300 | Гайка | Nut M6X5 | 1
26 | 1805.104350 | Шестерня | Small gear | 1
27 | 1805.104400 | Шайба | Oilproof washer | 1
28 | 1805.104450 | Подшипник | Bearing 608-LUV | 1
29 | 1805.104500 | Прижимная пластина | Plate | 1
30 | 1805.104550 | Винт | Screw M4X10 | 2
31 | 1805.104600 | Ротор | Rotor | 1
32 | 1805.104650 | Магнитное кольцо |  | 1
33 | 1805.104700 | Подшипник 607RS | Bearing 607-RS | 1
34 | 1805.104750 | Втулка подшипника | Bearing sleeve 607 | 1
35 | 1805.104800 | Дефлектор | Fan baffle | 1
36 | 1805.104850 | Резиновый демфер | Pin | 2
37 | 1805.104900 | Статор | Stator | 1
38 | 1805.104950 | Корпус | Housing | 1
39 | 1805.105000 | Щетки комплект 2шт. | Carbon brush | 2
40 | 1805.105050 | Саморез | Screw ST3X8 | 4
41 | 1805.105100 | Щеткодержатель | Carbon brush holder | 2
42 | 1805.105150 | Пружина | Spring | 2
44 | 1805.105200 | Правая часть корпуса | Right handle | 1
45 | 1805.105250 | Саморез | Screw ST4.2X14 | 3
46 | 1805.105300 | Торсионная пружина | Spring | 1
47 | 1805.105350 | Кнопка блокировки переключателя | Switch Lock button | 1
48 | 1805.105400 | Штифт | PIN | 1
49 | 1805.105450 | Переключатель | Switch Trigger | 1
50 | 1805.105500 | Прижимная пластина | Cord clamp | 1
51 | 1805.105550 | Пружина | Spring | 1
52 | 1805.105600 | Выключатель | Switch | 1
53 | 1805.105650 | Кнопка блокировки | Switch self locking button | 1
54 | 1805.105700 | Левая часть корпуса | Left handle | 1
55 | 1805.105750 | Защита кабеля | Power cord sleeve | 1
56 | 1805.105800 | Кабель питания | Power cord | 1
57 | 1805.105850 | Ключ | Wrench | 1
59 | 1805.105900 | Конденсатор | Capacitor | 1
60 | 1805.105950 | Держатель выключателя | Switch holder | 2
61 | 1805.106000 | Стопорное кольцо | E ring 3.5 | 1
62 | 1805.106050 | Дроссель | Inductance | 1
63 | 1805.106055 | Регулятор оборотов |  | 1
Т1 | 1805.106100 | Кнопка фиксации |  | 1
Т2 | 1805.106150 | Корпус редуктора в сборе |  | 1
Т3 | 1805.104605 | Ротор в сборе |  | 1