## Sheet
Оборудование: WCH 2623E (E2208.011.01)
Схема:новая схема
№ | Код ЛИТ | Полное описание | Название EN | Кол-во
2 | 1805.119800 | Винт | Screws M4X6 | 1
3 | 1805.119850 | Заглушка | Guard cover | 1
4 | 1805.119900 | Крышка | Guard | 1
5 | 1805.119950 | Фланец | Cutting sheet on the platen | 1
6 | 1805.120000 | Диск | Cutting disc | 2
7 | 1805.120050 | Фланец | Cut under the plate | 1
8 | 1805.120100 | Втулка | Cutting disc spacer sleeve | 5
9 | 1805.120150 | Кольцо стопорное | Circlip for shaft Φ8 | 4
10 | 1805.120200 | Ролик | Long roller | 2
11 | 1805.120250 | Винт | Screw M8X25 | 1
12 | 1805.120300 | Кожух | Shield seat | 1
13 | 1805.120350 | Ось | Roller shaft | 2
14 | 1805.120400 | Ролик | Middle roll sleeve 1 | 1
15 | 1805.120450 | Роллер | Short roller | 2
16 | 1805.120500 | Шпиндель | Output shaft | 1
17 | 1805.120550 | Сальник | Oil seal 20X30X5 | 1
18 | 1805.120600 | Кронштейн поворотный | Rotating support | 1
19 | 1805.120650 | Рукоятка | Auxiliary handle M10 | 1
20 | 1805.120700 | Шайба | gasket Φ8 | 1
21 | 1805.120750 | Рычаг | Adjusting wrench | 1
22 | 1805.120800 | Гайка | Adjusting nut M8 | 1
23 | 1805.120850 | Кольцо стопорное | Circlip for shaft Φ13 | 1
24 | 5001.006500 | Подшипник | Bearing 6904-2RS | 1
25 | 1805.120900 | Кольцо стопорное | Hole circlip Φ37 | 1
26 | 1805.120950 | Ролик | Intermediate roller 2 | 1
27 | 1805.121000 | Винт | Cross recessed pan head screws M5X20 | 4
28 | 1805.121050 | Крышка редуктора | Front cover | 1
29 | 5001.001400 | Подшипник | Shaft bearing 6203-2RS | 1
30 | 1805.121100 | Шайба | Bearing gland | 1
31 | 1805.121150 | Винт | Screws M5X10 | 3
32 | 1805.121200 | Шестерня | Macroconical tooth | 1
33 | 5001.002800 | Подшипник | Bearing 608-2Z | 1
34 | 1805.121250 | Штифт | Self-locking pin | 1
35 | 1805.121300 | Винт | Screws M5X25 | 8
36 | 1805.121350 | Саморез | Screw ST5X35 | 1
37 | 1805.121400 | Пружина | Self-locking spring | 1
38 | 1805.121450 | Клавиша | Self-locking cap | 1
39 | 1805.121500 | Корпус редуктора | Head shell | 1
40 | 1805.121550 | Гайка | Female snail M10X1 | 1
41 | 1805.121600 | Шестерня | conyloid | 1
42 | 5001.018000 |  | Bearing 6300-2RS | 1
43 | 1805.121650 | Корпус подшипника | Bearing gland | 1
44 | 1805.121700 | Дефлектор | Windshield | 1
45 | 1805.121750 | Ротор в сборе | Rotor assembly 9560 | 1
46 | 1805.121800 | Саморез | Screw ST5X75 | 1
47 | 1805.121850 | Кольцо магнитное | Constant speed magnetic ring | 1
48 | 5001.003100 |  | Bearing 6000-2RS | 1
49 | 1805.121900 | Втулка подшипника | Bearing sleeve 6000 | 1
50 | 1805.121950 | Статор в сборе | Stator assembly 9560 | 1
51 | 1805.122000 | Корпус | Housing | 1
52 | 1805.122050 | Саморез | Screw ST4X8 | 4
53 | 1805.122100 | Крышка щёткодержателя | Carbon brush cover | 2
54 | 1805.122150 | Пружина спиральная | Coil spring | 2
55 | 1805.122200 | Щётки 2шт | Carbon brush 7.5X19X20.5MM | 2
56 | 1805.122250 | Щёткодержатель | Brush holder 7.5X19 | 2
57 | 1805.122300 | Конденсатор | Capacitance | 1
58 | 1805.122350 | Выключатель | Switch | 1
59 | 1805.122400 | Блок электронный | Constant speed, soft start components | 1
60 | 1805.122450 | Рукоятка левая | Left handle | 1
61 | 1805.122500 | Фиксатор | Cable clamp | 1
62 | 1805.122550 | Втулка | Sheath | 1
63 | 1805.122600 | Кабель питания | Cable | 1
64 | 1805.122650 | Рукоятка правая | Right handle | 1
65 | 1805.122700 | Саморез | Tapping screw ST 4X8 | 3
66 | 1805.122750 | Ключ | Wrench | 1
67 | 1805.122800 | Сопло в сборе | Water nozzle | 1
68 | 1805.120510 | Шпиндель в сборе |  | 1