## Sheet
Оборудование: COS 2012SL (E2213.045.00)
Схема:новая схема
№ | Код ЛИТ | Полное описание | Название EN | Кол-во
1 | 1811.023200 | Винт | screw M4*10 | 4
2 | 1811.023250 | Подошва в сборе | sanding pad assy 125mm | 1
3 | 1811.023300 | Винт | screw | 1
4 | 1811.023350 | Шайба | flat mat φ18*φ4*1.5 | 1
5 | 1811.023400 | Корпус подшипника с подшипником в сборе | Bearing housing assembly | 1
6 | 1811.023450 | Кольцо | Vacuum Cleaner Discs | 1
7 | 1811.023500 | Крышка | lower cover for snail shell | 1
8 | 1811.023550 | Пыльник | Dustproof gasket φ15*φ29*0.2 | 1
9 | 1811.023600 | Крыльчатка | Self-priming fan blade 偏心φ2.5 | 1
10 | 1811.023650 | Винт | screw M4*8 | 4
11 | 1811.023700 | Пылеуловитель | snail shell | 1
12 | 1811.023750 | Саморез | screw ST4*10-F | 4
13 | 1811.023800 | Клавиша | Switch button | 1
14 | 1811.023850 | Пружина | Self -lock button spring | 1
15 | 1811.023900 | Корпус левый | left housing | 1
16 | 1811.023950 | Корпус акб левый | Battery plug pin seat | 1
17 | 1811.024000 | Ротор в сборе | rotor assy | 1
17-1 | 1811.024050 | Подшипник | bearing 6001z22RS轴承（蓝色胶盖） | 1
17-2 | 1811.024100 | Вал выходной | output shaft | 1
17-3 | 1811.024150 | Ротор | rotor W43 18V 3825 | 1
17-4 | 1811.024200 | Подшипник | bearing 695RS | 1
18 | 1811.024250 | Статор в сборе | stator assy | 1
18-1 | 1811.024300 | Статор | stator WB6 18V 3825 | 1
18-2 | 1811.024350 | Контроллер | PCB | 1
18-3 | 1811.024400 | Разъём аккумулятора | Battery plug pin | 1
18-4 | 1811.024450 | Выключатель | micro switch TS0613A-SW 125/250VAC 3A 12VDC | 0
19 | 1811.024500 | Корпус правый | right housing | 1
20 | 1811.024550 | Саморез | screw ST3*16 | 8
22 | 1811.024600 | Корпус акб правый | Battery plug pin seat | 1
23 | 1811.024650 | Пружина | Reset spring | 1
24 | 1811.024700 | Мешок | dust bag | 1