## Sheet
Оборудование: HP 0982 (E2209.009.00)
Схема:новая схема
№ | Код ЛИТ | Полное описание | Название EN | Кол-во
1 | 1809.032890 | Кабель питания | Power cord | 1
2 | 1809.032900 | Зажим | Cord clip | 1
3 | 1809.032910 | Саморез | Screw | 16
4 | 1809.032920 |  | Power cord guard | 1
5 | 1809.032930 | Конденсатор | Capacitor | 1
6 | 1809.032940 | Выключатель | Switch | 1
7 | 1809.032950 | Наклейка | Label | 1
8 | 1809.032960 | Винт | Screw | 2
9 | 1809.032970 | Крышка двигателя | Motor cover | 1
10 | 1809.032980 | Правая половина ручки | Right handle | 1
11 | 1809.032990 | Винт | Screw with washer | 3
12 | 1809.033000 | Пружина | Baffle spring | 1
13 | 1809.033010 | Защитная пластина | Blade baffle | 1
14 | 1809.033020 | Пластина | Bearing holding block | 1
15 | 1809.033030 | Саморез | Screw | 2
16 | 1809.033040 | Корпус | Housing | 1
17 | 1809.033050 | Держатель | Spaner box holder | 1
18 | 1809.033060 | Статор | Stator | 1
19 | 1809.033070 | Шайба | Plain washer | 2
20 | 1809.033080 | Саморез | Screw | 2
21 | 1809.033090 | Гаечный ключ | Spanner | 1
22 | 1809.033100 | Накладка | Spanner box | 1
23 | 1809.033110 | Подшипник | Bearing | 2
24 | 1809.033120 | Щетки комплект 2 шт | Carbon brush | 2
25 | 1809.033130 | Щеткодержатель | Carbon brush holder | 2
26 | 1809.033140 | Ротор | Armature | 1
27 | 1809.033150 | Дефлектор | Air deflection | 1
28 | 1809.033160 | Винт | Screw | 5
29 | 1809.033170 | Прижимная пластина | Big washer | 1
30 | 1809.033180 | Подшипник | Bearing | 1
31 | 1809.033190 | Алюминиевая крышка | bearing shaft | 1
32 | 1809.033200 | Шкив | Passive wheel | 1
33 | 1809.033210 | Шкив | Driving wheel | 1
34 | 1809.033220 | Ремень | Belt | 1
35 | 1809.033230 | Крышка | Belt cover | 1
36 | 1809.033240 | Логотип | Label | 1
37 | 1809.033250 | Винт | Screw | 3
38 | 1809.033260 | Регулировочная труба пылеотводного патрубка | Dust port | 1
39 | 1809.033270 | Защитный кронштейн для ножа | Foot shaft | 1
40 | 1809.033280 | Подошва | Big plate | 1
41 | 1809.033290 | Саморез | Screw | 4
42 | 1809.033300 | Барабан в сборе с ножами | Planer head | 1
42-1 | 1809.033310 | Винт |  | 6
42-2 | 1809.033320 | Винт |  | 4
42-3 | 1809.033330 | Планка ножа |  | 2
42-4 | 1809.033340 | Нож |  | 2
42-5 | 1809.033350 | Ножедержатель |  | 2
43 | 1809.033360 | Подшипник | Bearing | 1
44 | 1809.033370 | Направляющий блок для стружки | Dust guider block | 1
45 | 1809.033380 | Саморез | Screw | 2
46 | 1809.033390 | Квадратная гайка | Square nut | 2
47 | 1809.033400 | Ветрозащитный экран | Wind baffle | 1
48 | 1809.033410 | Регулировочная опорная подошва | Adjusting plate | 1
49 | 1809.033420 | Пружина | Adjusting spring | 1
50 | 1809.033430 | Накидная гайка | Cap nut | 1
51 | 1809.033440 | Стопорное кольцо | C-type snap ring | 1
52 | 1809.033450 | Малая прижимная пластина | Small washer | 1
53 | 1809.033460 | Саморез | Screw | 3
54 | 1809.033470 | Пружина | Ball spring | 1
55 | 1809.033480 | Шарик | Ball | 1
56 | 1809.033490 | Шкала | Dial | 1
57 | 1809.033500 | Регулировочная ручка | Adjusting knob | 1
58 | 1809.033510 | Винт | Screw | 1
59 | 1809.033520 | Крышка ручки | Adjusting knob cover | 1
60 | 1809.033530 | Винт барашек | Fixing knob | 2
61 | 1809.033540 | Линейка глубины | Depth gauge | 1
62 | 1809.033550 | Крепежный кронштейн | fixing shaft | 1
63 | 1809.033560 | Болт с квадратной шейкой и полукруглой головкой M6*20 | Bolt | 1
64 | 1809.033570 | Параллельный упор | Parallel guide | 1
65 | 1809.033580 | Шайба | Plain washer | 1
66 | 1809.033590 | Гайка | Nut | 1
67 | 1809.033600 | Ключ | Hex wrench | 1
68 | 1809.033610 | Стальная проволока для пылесборника | Iron wire | 1
69 | 1809.033620 | Адаптер для подключения пылесоса | Dust bag connector | 1
70 | 1809.033630 | Мешок пылесборник | Dust bag | 1
71 | 1809.033640 | Стяжка | Tie-wrap | 2
72 | 1809.033650 | Винт | Screw | 1
73 | 1809.033660 | Стопор | Fixing knob | 1
74 | 1809.033670 | Винт | HEX BOLTS | 1
75 | 1809.033680 | Фиксирующая муфта | Washer | 1