## Sheet
Оборудование: ПД 1500 Промо (E2206.004.00)
Схема:Схема базовая
№ | Код ЛИТ | Полное описание | Название EN | Кол-во
1 |  | Наклейка | Sticker | 1
2 | 1806.046800 | Крышка кожуха защиты ПД1500Промо | Upper cover | 1
3 | 1806.049500 | Болт M8х16 под шестигранный ключ ПД1500Промо | Hex wrench M8×16 | 1
4 | 1806.049550 | Шайба большая 8X22X2 | Big washer 8X22X2 | 1
5 | 1806.046850 | Фланец внешн. | Outer flange | 1
6 |  | Диск пильный | Blade | 1
7 | 1806.046950 | Фланец внутрен. | Clampling flange | 1
8 | 1806.017500 | Винт М4х10 | screwM4×10 | 6
9 | 1806.047000 | Крышка подшипника | Flange for lower guard | 1
10 | 1806.047050 | Защита подвижная ПД1500Промо | Lower guard | 1
11 | 1806.020100 | винт M4×8 | Screw M4×8 | 1
12 | 1806.047100 | Рычаг защиты подвижной ПД1500Промо | Spanner for lower guard | 1
13 | 1806.047150 | пружина φ3.8×0.7×98 | Spring φ3.8×0.7×98 | 1
14 | 1806.047200 | Вал выходной ПД1500Промо | Output shaft | 1
15 | 1806.047250 | Шпонка сегментная 3х10 ПД1500Промо | Semi-circular key3×10 | 1
16 | 5001.001500 | Подшипник 6001RS | bearing6001-2RS | 1
17 | 1806.047300 | Передняя крышка корпуса ПД1500Промо | Front cover | 1
18 | 1806.018400 | кольцо стопорное 12 | Washer 12 | 1
19 | 1806.047350 | Шестерня большая ПД1500Промо | Big gear | 1
20 | 1806.022200 | кольцо стопорное 10 | Washer 10 | 1
21 | 1806.049150 | винт спец. M6×18 | Screw M6×18 | 1
22 | 1806.049300 | Подшипник скольжения (втулка) 8C7х14х8 | Bearing 8C7×14×8 | 1
23 | 1806.049350 | винт M5×18 | Screw M5×18 | 1
24 | 1806.047400 | втулка резиновая | Washer | 1
25 | 1806.047450 | штифт 6×35 | Elastic cylindrical pin 6×35 | 1
26 | 1806.047500 | Корпус редуктора | Head cover | 1
27 | 1806.030910 | винт M4×12 | Screw M4×12 | 4
28 | 1806.027600 | шайба гровер 4 | washer 4 | 3
29 | 1806.049450 | винт M5×40 | Screw M5×35 | 1
30 | 1806.047550 | вставка для выхода пыли | Rear coverf for exit dust | 1
31 | 1806.047600 | пластина-прижим провода | Board | 1
32 | 1806.047650 | Стопор вала | Self –pin | 1
33 | 5001.003000 | Подшипник 6000RS10х26х8 | Bearing 6000-2RS | 1
34 | 1806.047700 | Пружина стопора 7,2х37 ПД1500Промо | Spring φ5.9×0.7×10 | 1
35 | 1806.047750 | Ротор ПД1500Промо | Rotor | 1
36 | 1806.047800 | дефлектор | Wind fence | 1
37 |  | саморез ST4.2×60 | Screw ST4.2×60 | 2
38 | 1806.047850 | Статор ПД1500Промо | Stator | 1
39 | 1806.047900 | клемма 8.5 | Connect pin 8.5 | 2
40 | 5001.002610 | Подшипник 626RS | Bearing 607-2RS | 1
41 | 1806.049250 | Пыльник ПД1500Промо | Bearing jacket | 1
42 | 1806.047950 | Корпус ПД1500Промо | Housing | 1
43 |  | стикер | Specification sticker | 1
44 | 1806.049200 | Крышка щеткодержателя ПД1500Промо | Carton brush cover | 2
45 | 1806.048000 | Щетки 2шт.(комплект) ПД1500Промо | Carbon brush | 2
46 | 1806.048050 | Щеткодержатель ПД1500Промо | Brush holder 6×10×24 | 2
47 | 1806.048100 | Крышка корпуса ПД1500Промо | Rear cover | 1
48 |  | саморез ST4.2×16-F | Screw ST4.2×16-F | 8
49 | 1806.049400 | винт M5×50 | Screw M5×50 | 2
50 | 1806.048150 | Ручка, левая часть ПД1500Промо | Left handle | 1
51 | 1806.048200 | конденсатор 0.22µF×2 | capacitor 0.22µF×2 | 1
52 | 1806.048250 | Выключатель ПД1500Промо | Switch | 1
53 | 1806.048300 | Ручка, правая часть ПД1500Промо | Right handle | 1
54 | 1806.046900 | зажим кабеля | Cable presser 70T-16-02 | 1
55 | 1806.048350 | защита кабеля | Cable jacket10T-20 | 1
56 | 1806.048400 | кабель 2×0.75mm2 | Cable 2×0.75mm2 | 1
57 | 1806.048450 | заклепка | riviter 5×7 | 2
58 | 1806.048500 | Гайка-барашек ПД1500Промо | Locking knob | 1
59 | 1806.048550 | шайба плоская φ6×φ14×1.5 | Flat washer φ6×φ14×1.5 | 2
60 | 1806.048600 | Рамка угла | Angle frame | 1
61 | 1806.048650 | гайка М4 | nutM4 | 1
62 | 1806.048700 | винт M4×10 | Screw M4×10 | 1
63 | 1806.048750 | Пружина | Spring φ8.2×0.8×3 | 1
64 | 1806.048800 | Винт барашек фиксатор прижимной | Pressing knob | 1
65 | 1806.048850 | болт M6×14 | Bolt M6×14 | 1
66 | 1806.048900 | основание | Base | 1
67 | 1806.048950 | Винт фиксатор прижимной | locking rob fordepth | 1
68 | 1806.049000 | Рамка указателя глубины пиления | Depth frame | 1
69 | 1806.049050 | Ключ 6 ПД1500Промо | Spanner 6 | 1
70 | 1806.049100 | Упор паралельный ПД1500Промо | Parallel guide | 1