## Sheet2
ДА 18СЛ2 cordless drill spare parts list
No. | КОД ЛИТ | АРТИКУЛ | ОПИСАНИЕ | Chinese Name | Description | КОЛ-ВО
1 | 1801.058500 |  | Винт М6х20 левая (торкс) | 十字沉头反牙螺丝 | screw | 1
2 | 1801.058550 |  | Патрон 13мм | 13MM 钻夹头 | chuck | 1
3 | 1801.058600 входит в сборку см. 10А |  | саморез М2,98х17 | 十字自攻螺钉 | screw | 4
4 | 1801.058650 входит в сборку см. 10А |  | Шайба специальная 44х17х2 | 压板垫片 | gasket | 1
5 | 1801.058700 входит в сборку см. 10А |  | пружина плоская | 音叉 | sounder | 1
6 | 1801.058750 входит в сборку см. 10А |  | Пластина прижимная пружины | 音叉定位压板 | sounder pressing plate | 1
7 | 1801.058800 входит в сборку см. 10А |  | муфта переключения | 电钻扭力杯 | Torque cup | 1
8 | 1801.058850 входит в сборку см. 10А |  | Муфта пластиковая | 螺纹圈 | external thread ring | 1
9 | 1801.058900 входит в сборку см. 10А |  | Пружина | 扭力弹簧 | spring | 1
10А | 1801.058950 |  | Редуктор в сборе |  |  | 1
10 | входит в сборку см. 10А |  | вал выходной | 输出轴电钻 | outshaft | 1
11 | входит в сборку см. 10А |  | подшипник | 轴承 | bearing | 2
12 | 1801.059000 входит в сборку см. 10А |  | шайба прокладка | 扭力垫片 | gasket | 1
13 | входит в сборку см. 10А |  | штифт 5х5 | 圆柱销 | pin | 6
14 | входит в сборку см. 10А |  | шарик стальной D=5 | 钢珠 | steel ball | 6
15 | входит в сборку см. 10А |  | корпус редуктора передняя часть | 齿轮箱壳体后壳 | rear housing | 1
16 | входит в сборку см. 10А |  | Кольцо стопорное | 轴用卡簧 | spring | 1
17 | входит в сборку см. 10А |  | Прокладка | 不带自锁垫片 | gasket | 1
18 | входит в сборку см. 10А |  | штифт | 圆柱销 | pin | 6
19 | входит в сборку см. 10А |  | Самоблокиратор | 自锁块 | block | 1
20 | входит в сборку см. 10А |  | Кольцо наружное самоблокиратора | 自锁外圈 | outer ring | 1
21 | входит в сборку см. 10А |  | водило планетарного передачи | 轴锁行星架 | planet frame | 1
22 | входит в сборку см. 10А |  | кольцо свнутренней шестерней | 内齿圈 | inner gear ring | 1
23 | входит в сборку см. 10А |  | Шестерни планетарные | 行星齿轮 | planet wheel | 5
24 | входит в сборку см. 10А |  | шайба-прокладка | 垫片 | gasket | 1
25 | входит в сборку см. 10А |  | венец зубчатый | 固定齿圈 | gear ring | 1
26 | входит в сборку см. 10А |  | водило планетарного передачи | 行星轮架 | planet carrier | 1
27 | входит в сборку см. 10А |  | Шестерни планетарные | 行星齿轮 | planet wheel | 3
28 | входит в сборку см. 10А |  | Щестерня центральная пл.передачи | 太阳齿 | sun wheel | 1
29 | входит в сборку см. 10А |  | Шестерни планетарные | 行星齿轮 | planet wheel | 3
30 | входит в сборку см. 10А |  | Шестерня внутренний венец | 变速齿环 | gear | 1
31 | входит в сборку см. 10А |  | Кольцо регулировки | 调节圈 | adjusting ring | 1
32 | входит в сборку см. 10А |  | Заклепка | 铆钉 | rivet | 4
33 | входит в сборку см. 10А |  | корпус редуктора | 齿轮箱壳体 | housing | 1
34 | входит в сборку см. 10А |  | винт | 螺丝 | screw | 1
35 | 1801.059050 |  | кнопка переключения скоростей | 档位推扭 | high and low speed button | 1
36 | 1801.057600 |  | пружина фиксирующая | 拨挡弹簧 | spring | 1
37 | 1801.058350 |  | пружина переключателя скорости | 拨挡弹簧 | spring | 2
38 | входит в сборку см. 10А |  | Шестерня внутренний венец | 内齿圈 | inner gear | 1
39 | входит в сборку см. 10А |  | Шайба прокладка | 垫片 | gasket | 1
40 | 1801.059800 |  | Шестерня электродвигателя | 马达齿轮 | motor gear | 1
41 | 1801.058100 |  | винт | 螺钉 | screw | 2
42 | 1801.059100 |  | шайба упругая | 垫片 | gasket | 2
43 | входит в сборку см. 10А |  | крышка редуктора задняя | 端盖 | back cover | 1
44 | 1801.059900 |  | электродвигатель RS-785-18V | 电机 | motor | 1
45 | 1801.059200 |  | Крышка корпуса передняя | 前罩 | front cover | 1
46 | 1801.060160 |  | Выключатель в сборе с платами |  |  | 1
46 | 1801.060190 |  | выключатель FA01-15/1WEKв сборе с платами c дополнительным диодом 10А | 开关 | switch | 1
47 | 1801.066100 1820.098600 |  | аккумулятор 18В Li-lon 2,0Ач 2018-2019 с индикацией |  | battery | 1
| 1801.066200 |  | аккумулятор 18В Li-lon 4,0Ач 2018-2019 с индикацией |  | battery | 1
48 | 1801.059350 |  | линза рассеивающая | 灯罩 |  | 1
49 | 1801.059400 |  | винт 2,98х13 | 螺丝 | screw | 1
50 | 1801.059450 |  | корпус правая часть | 右机壳 | right housing | 1
51 | 1801.059500 |  | крышка корпуса задняя | 电钻后盖 | back cover | 1
52 | 1801.059550 |  | винт 2,98х15 | 螺丝 | screw | 1
53 | 1801.066000 1820.098200 |  | устройство зарядное выпуска 2018 -2019 | 充电器 | charger | 1
54 | 1801.059650 |  | корпус левая часть | 左机壳 | left housing | 1
55 | 1801.060050входит в сборку см. 46 |  | Колодка+контактная группа |  | The host is connected with the bracket+host link | 1
56 | 1801.060100входит в сборку см. 46 |  | светодиод подсветки и индикаторы зарядки с платой | 指示灯 | indicator light | 1
57 | 1801.047400 |  | кнопка реверса | 正反转推钮 | L/F button | 1
58 | 1801.059850 |  | крепление -подвес | 皮带扣 | belt buckle | 1