## МШУ
РАСКЛАДКА МШУ 0811, МШУ 0812
Столбец1 | Столбец2 | Столбец3 | Столбец4 | Столбец5 | Столбец6 | Столбец7
№ | Арт. Elitech | Арт. Произв | Наименование | name | Описание/ размеры мм. | Комплектация
1 | 1805.035600 | 317035B0 自锁按钮 | Кнопка фиксатора шпинделя | Spindle fixer button |  | 1
2 | 1805.035700 | 1510050 自锁销弹簧 | Пружина | Spring |  | 1
3 | 1805.035800 | 2211150 十字盘头自攻螺钉 | Винт | Screw |  | 4
4 | 1805.035900 | 1621020 齿轮箱 | Корпус редуктора | Reducer body |  | 1
5 | 1805.036000 | 1450130 自锁销 | Шпиндель блокировки | Blocking spindle |  | 1
6 | 1805.036100 | 2120080 滚针轴承INA | Подшипник игольчатый | Quill bearing |  | 1
6В | 1805.035901 |  | Корпус редуктора с подшипником | The reducer body with the bearing
6А | 1805.035902 | 7138070 | Корпус редуктора в сборе с блокиратором и подшипником | The reducer body assembled with the lock and the bearing
7 | 1805.036200 | 2520040 轴用挡圈12 | Кольцо стопорное | Stopper ring |  | 1
8 | 1805.036400 | 137048B0 大齿轮 | Шестерня ведомая | The gear wheel conducted |  | 1
9 | 1805.036600 | 3330200 O型圈 | Кольцо уплотнительное резиновое | Rubber mating ring |  | 1
10 | 1805.036300 | 2510050 孔用挡圈32 | Кольцо стопорное | Stopper ring |  | 1
11 | 1805.036500 | 2430050 波形垫圈 | Пружинная шайба | Spring washer |  | 1
12 | 1805.036700 | 2111250 6201-2RS轴承 | Подшипник 6201RS | Bearing 6201RS |  | 1
13 | 1805.036800 | 1610730 前盖 | Крышка редуктора | Reducer cover |  | 1
14 | 1805.037000 | 2310050 弹平垫十字螺钉M4×15 | Винт с шайбами | The screw with washers |  | 4
15 | 1805.036900 | 1150230 防尘盖 | Шайба выпуклая | Convex washer |  | 4
16 | 1805.037600 | 1331150 输出轴 | Шпиндель | Spindle |  | 4
17 | 1805.037700 | 2760010 半圆键 | Шпонка | Spline |  | 1
18 | 1805.037800 | 1390342 上压板 | Гайка фланцевая | Flange nut |  | 2
19 | 1805.038000 | 1390352 下压板 | Фланец внутренний | Internal flange |  | 1
20 | 1805.038100 | 1121401 砂轮罩 | Защита диска | Protection of a disk |  | 1
21 | 1805.038600 | 3370320 矩形橡胶圈 | Кольцо уплотнительное резиновое | Rubber mating ring |  | 1
22 | 1805.038400 | 2630100 螺母M6 | Гайка | Nut |  | 1
23 | 1805.038500 | 137049B0 小齿轮 | Шестерня ведущая | Drive pinion |  | 1
24 | 1805.038700 | 3330020 O型圈 | Кольцо уплотнительное резиновое | Rubber mating ring |  | 1
25 | 1805.038800 | 2112150 629-2RS轴承 | Подшипник 629 DW | Bearing 629 DW |  | 1
26 | 1805.038300 | 1630480 中间盖 | Крышка редуктора задняя | Reducer cover back |  | 1
27 | 1805.038900 | 4421640 转子 | Ротор | Rotor |  | 1
28 | 1805.039000 | 3190510 爬电挡圈 | Лабиринтное уплотнение | Labyrinth seal |  | 1
29 | 5001.001900 1805.039100 | 2110950 607-2RS轴承 | Подшипник 607DS D72 | Bearing 607DS D72 |  | 1
30 | 1805.039200 | 3310280 轴承衬套 | Защита подшипника | Protection of the bearing |  | 1
31 | 1805.039300 | 3210740 挡风圈 | Дефлектор | Deflector |  | 1
32 | 1805.039400 | 2210210 十字盘头自攻螺钉 | Винт | Screw |  | 1
33 | 1805.039500 | 4411610 定子 | Статор | Stator |  | 1
34 | 1805.039600 | 313143N0 机壳 | Корпус двигателя | Engine case |  | 1
35 | 1805.039700 | 445011B0 开关 | Выключатель | Switch |  | 1
36 | 1805.039800 | 4430060 电容 | Конденсатор | Condenser |  | 1
37 | см. поз. 53 |  | Щетка угольная с автоотключением. Отдельно не поставляется, см. комплект, поз. 53 | Carbon brush |  | 1
38 | 1805.040100 | 1530020 盘簧 | Пружина щётки | Brush spring |  | 1
39 | 1805.040200 | 2220020 带垫自攻螺钉 | Винт | Screw |  | 1
40 | 1805.040300 | 3180060 电缆压板 | Фиксатор кабеля | Cable fixer |  | 1
41 | 1805.040400 | 3150440 后罩 | Крышка двигателя | Engine cover |  | 1
42 | 1805.040500 | 2210090 十字盘头自攻螺钉 | Винт | Screw |  | 1
43 | 1805.040600 | 3320060 电缆护套 | Наконечник кабеля питания | Feeder cable tip |  | 1
44 | 1805.040700 | 4110110 电源线 | Кабель питания | Feeder cable |  | 2
45 | 1805.040900 | 1520110 开关拉杆弹簧 | Пружина | Spring |  | 1
46 | 1805.041000 | 3220140 开关拉杆 | Рычаг выключателя | Switch lever |  | 1
47 | 1805.041100 | 4340240 电刷架 | Щёткодержатель | Brush holder |  | 1
48 | 1805.041200 | 2210010 自攻螺钉 | Винт | Screw |  | 1
49 | см. поз. 53 |  | Щетка угольная. см. поз. 53 | Carbon brush |  | 1
50 | 1805.041400 | 323013B0 开关推块 | Кнопка выключателя | Switch button |  | 1
51 | 1805.041500 | 6230080 扳手 | Ключ | Key |  | 1
52 | 1805.041800 1805.041600 | 713490G0 副把手 | Ручка боковая антивибрационная | The handle is side anti-vibration |  | 1
53 | 1805.039900 1805.039950 | 4310890 碳刷组件(保险子) | Щетки комплект (1 шт. автооткл + 1шт. без автооткл) |  |  | 1
54 | [5 empty] | 1
55 | [5 empty] | 1
56 | [5 empty] | 1
57 | [5 empty] | 1
58 | [5 empty] | 1
59 | [5 empty] | 1