## Sheet
Оборудование: ПД 190 (E2206.011.00)
Схема:базовая
№ | Код ЛИТ | Полное описание | Название EN | Кол-во
1 | 1806.049700 | Винт с головкой под шестигранник M8×16 | Hex wrench M8×16 | 1
2 | 1806.049750 | Шайба плоская шайба 8×22×2 | Big washer 8X22X2 | 1
3 | 1806.094850 | Фланец диска внешний | Outer flange | 1
4 | 1806.094800 | Фланец диска внутренний | Clampling flange | 1
5 | 1806.049900 | Винт M4×10 | screwM4×10 | 6
6 | 1806.049950 | Фланец подвижного кожуха | Flange for lower guard | 1
7 | 1806.050000 | Кожух защитный подвижный | Lower guard | 1
8 | 1806.050050 | Винт M4×8 | Screw M4×8 | 1
9 | 1806.050100 | Рукоятка подвижного кожуха | Spanner for lower guard | 1
10 | 1806.050150 | Пружина | Spring φ3.8×0.7×98 | 1
11 | 1806.050200 | Вал выходной | Output shaft | 1
12 | 1806.050250 | Шпонка 3х10 | Semi-circular key3×10 | 1
13 | 1806.050300 | Подшипник 6001-2RS | bearing6001-2RS | 1
14 | 1806.050350 | Крышка редуктора | Front cover | 1
15 | 1806.050400 | Кольцо стопорное для вала 12 | Washer 12 | 1
16 | 1806.050450 | Шестерня ведомая | Big gear | 1
17 | 1806.050500 | Кольцо стопорное для вала 10 | Washer 10 | 1
18 | 1806.050550 | Втулка 8C7×14×8 | Bearing 8C7×14×8 | 1
19 | 1806.050600 | Винт M6× 16 | Screw M6×16 | 1
20 | 1806.050650 | Крышка кожуха неподвижного | upper guard | 1
21 | 1806.050700 | Винт M5×18 | Screw M5×18 | 1
22 | 1806.050750 | Ограничитель подвижного кожуха | Washer | 1
23 | 1806.050800 | Штифт эластичный цилиндрический 6×35 | Elastic cylindrical pin 6×35 | 1
24 | 1806.050850 | Корпус редуктора с защитным кожухом | upper guard | 1
25 | 1806.050900 | Гровер шайба 4 | Washer 4 | 3
26 | 1806.050950 | Винт M4×10 | Screw M4×10 | 3
27 | 1806.051000 | Винт M5×35 | Screw M5×35 | 3
28 | 1806.051050 | наклейка | label | 1
29 | 1806.051100 | пластина? | Board | 1
30 | 1806.051150 | Блокиратор ротора | Self –pin | 1
31 | 1806.051200 | Подшипник 6000-2RS | Bearing 6000-2RS | 1
32 | 1806.051250 | Пружина сжатия 5.9×0.7×1 | Spring φ5.9×0.7×10 | 1
33 | 1806.051300 | Ротор | Rotor | 1
34 | 1806.051350 | Дефлектор | Wind fence | 1
35 | 1806.051400 | Саморез ST4.2×60 | Screw ST4.2×60 | 2
36 | 1806.051450 | Статор | Stator | 1
37 | 1806.051500 | Контакт соединительный контакт 8.5 | Connect pin 8.5 | 2
38 | 1806.051550 | Подшипник 607-2RS | Bearing 607-2RS | 1
39 | 1806.051600 | Защита подшипника | Bearing jacket | 1
40 | 1806.051650 | Корпус электродвигателя | Housing | 1
41 | 1806.051700 | Лейбл | label | 1
42 | 1806.051750 | Крышка щетки | Carton brush cover | 2
43 | 1806.051800 | Щетка угольная комплеткт 2 шт. | Carbon brush | 1
44 | 1806.051850 | Щеткодержатель 6×10×24 | Brush holder 6×10×24 | 2
45 | 1806.051900 | Крышка задняя | Rear cover | 1
46 | 1806.051950 | Саморез ST4.2×16-F | Screw ST4.2×16-F | 2
47 | 1806.052000 | Ручка левая часть | Screw M5×50 | 1
48 | 1806.052050 | Винт M5×50 | Left handle | 1
49 | 1806.052100 | Конденсатор 0,22мкФ×2 | capacitor 0.22µF×2 | 1
50 | 1806.052150 | Выключатель | Switch | 1
51 | 1806.052200 | Ручка правая часть | Right handle | 1
52 | 1806.052250 | Фиксатор кабеля | Cable presser 70T-16-02 | 1
53 | 1806.052300 | Защита кабеля | Cable jacket10T-20 | 1
54 | 1806.052350 | Кабель | Cable 2×0.75mm2 | 1
55 | 1806.052400 | Заклепка | riviter 5×7 | 1
56 | 1806.052450 | Ручка фиксирующая(гайка барашек) | Locking knob | 1
57 | 1806.052500 | Плоская шайба 6×14×1,5 | Flat washer φ6×φ14×1.5 | 1
58 | 1806.052550 | кронштейн выставления угла пропила | Angle frame | 1
59 | 1806.052600 | Гайка M4 | nutM4 | 1
60 | 1806.052650 | Пружина сжатия 8.2×0.8×3 | Spring φ8.2×0.8×3 | 1
61 | 1806.052700 | Винт барашек | knob | 1
62 | 1806.052750 | Винт с квадратной шейкой M6×14 | Pressing knob | 1
63 | 1806.052800 | Подошва | base | 1
64 | 1806.052850 | Фиксатор глубины пропила | Spanner | 1
65 | 1806.052900 | Стержень запорный | locking rob fordepth | 1
66 | 1806.052950 | Кронштейн выставления глубины пропила | Depth frame | 1
67 | 1806.053000 | Диск пильный | blade | 1
68 | 1806.053050 | Ключ шестигранный 6 | spanner 6 | 1
69 | 1806.053100 | Паралельный упор | Parallel guide | 1
70 | 1806.052801 | Подошва в сборе |  | 1
71 | 1806.050201 | Редуктор в сборе |  | 1
501 | 1806.053150 | Кожух в сборе | upper guard | 1