## Sheet
Оборудование: ПЛ 810МЛЭ (E2206.010.00)
Схема:базовая
№ | Код ЛИТ | Полное описание | Название EN | Кол-во
1 | 1808.023300 | Винт M4×8 | screw M4X8 | 2
2 | 1808.023350 | Пластина фиксирующая | gasket | 1
3 | 1808.023400 | Винт с плоской головкой M4×8 | screw | 2
4 | 1808.023450 | Пластина подошвы | Iron plate | 1
5 | 1808.023500 | Подошва алюминиевая | Alu.baseplate | 1
6 | 1808.023550 | Винт M4×6 | screw M4X6 | 2
7 | 1808.023600 | Упор проволочный | Steel bar. | 1
8 | 1808.023650 | Корпус левая часть | Left Housing | 1
10 | 1808.023750 | Ручка переключателя режимов работы | Raise the knob. | 1
11 | 1808.023800 | Пружина | spring | 1
12 | 1808.023850 | Наконечник | Small copper tube | 1
13 | 1808.023900 | упор пилки | Knife rack | 1
14 | 1808.023950 | Цилиндрический штифт 4×30 | Cylinder pin Φ4X30 | 1
15 | 1808.024000 | Стопорное кольцо 12 | Twisted sprin | 1
16 | 1808.024050 | Пружина торсионная | circlip 12 | 1
17 | 1808.024100 | Пластина позиционирующая | Base plate positioning plate | 1
18 | 1808.024150 | Гайка квадратная 4 | Square nut 4 | 2
19 | 1808.024200 | Выключатель | SWITCH | 1
20 | 1808.024250 | Гильза лазерной головки | A transparent laser sleeve | 1
21 | 1808.024300 | Кнопка | Switch cap | 1
22 | 1808.024350 | Регулятор оборотов в сборе с лазерной головкой | Governor with laser | 1
23 | 1808.024400 | Коденсатор | capacitance | 1
24 | 1808.024450 | Индуктор | inductance | 2
25 | 1808.024500 | Индикатор питания | Power indicator | 1
26 | 1808.024550 | Стекло индикатора питания | Indicating lamp shade | 1
27 | 1808.024600 | Пружина | spring | 1
28 | 1808.024650 | Шток в сборе | Back Bar Component | 1
29 | 1808.024700 | нагель верхний | Slide | 2
30 | 1808.024750 | Кольцо стопорное | Cassette 6 | 1
31 | 1808.024800 | Подшипник игольчатый | Roller bearings | 1
32 | 1808.024850 | шкив малый | Small pulley | 1
33 | 1808.024900 | Шестерня большая с валом | BIG GEAR | 1
34 | 1808.024950 | Блок балансировочный | Balance Block | 1
35 | 1808.025000 | Пластина маятника | Raise the top of the knife | 1
36 | 1808.025050 | Штифт цилиндрический | Cylinder pin Φ3X8 | 1
37 | 1808.025100 | Суппорт ротора | segragation | 1
38 | 1808.025150 | Направляющая воздушного потока | A windscreen | 1
39 | 1808.025200 | Защита пластиковая прозрачная | Indicating lamp shade | 1
40 | 1808.025250 | Корпус: правая часть | Right Housing | 1
41 | 1808.025300 | Ручка переключеня потока поздуха | Windscreen knob | 1
42 | 1808.025350 | Саморез ST4×35 | screw ST4X35 | 2
43 | 1808.025400 | Саморез ST4×16 | screw ST4X16 | 9
44 | 5001.002000 | Подшипник 608RS | bearing608 | 1
45 | 1808.025500 | Ротор | armature | 1
46 | 1808.025550 | Шетки угольные комплетк 2 шт. | carbon brush | 2
47 | 1808.025600 | Пружина спиральная | Disk Spring | 2
48 | 1808.025650 | Саморез ST3×10 | Screw ST3×10 | 4
49 | 1808.025700 | Щеткодержатель | Brush grip | 2
50 | 5001.002100 | Подшипник 607RS | bearing 607 | 1
51 | 1808.025800 | Статор | stator | 1
52 | 1808.025850 | Фиксатор кабеля | epress plank | 1
53 | 1808.025900 | Защита кабеля | jacket of cable | 1
54 | 1808.025950 | Кабель питания | power cord | 1
55 | 1808.026000 | Ключ шестигранный 3 мм | Hegonal wrench inside | 1
56 | 1808.026050 | Пилка | Saw blade | 1
57 | 1808.026100 | Бокс для пилок | Attachment Box | 1
58 | 1808.026150 | Трубка подключения пылесоса | Dust-sucking tube | 1
62 | 1808.026200 | Упор паралельный | Guide ruler | 1