## Sheet
Оборудование: ПЛ 0885
Схема: БАЗОВАЯ
№ | Код ЛИТ | Полное описание | Название EN | Кол-во | Примечание
1 | 1808.000100 | Корпус, правая часть | Right Housing ASSY | 1
1А | 1808.000101 | Корпус правая часть в сборе |  | 1
2 | 1808.000200 | Корпус, левая часть | Left Housing ASSY | 1
2А | 1808.000201 | Корпус левая часть в сборе |  | 1
3 | 5001.002610 | Подшипник 626RS | Ball Bearing 626 RS 6х19х6 GB_T276-94 | 1 | аналог 1803.002500
4 | 1808.000300 | Статор | Stator | 1
5 | 1808.000400 | Ротор | Rotor | 1
5А | 1808.000401 | Ротор с подшипниками в сборе |  | 1
6 | 1803.012000 | Пластина щеткодержателя | Flash Board | 2
7 | 1808.000500 | Графитовые щетки | Carbon Brush | 2
8 | 1808.000600 | Щеткодержатель | Brush Holder | 2
9 | 5001.003800 | Подшипник 609RS | Ball Bearing GB_T276-94 609- 9x24x7 | 1
10 | 1808.000700 | Суппорт подшипника в сборе | Bearing Support ASSY | 1
10А | 1808.000701 | Маятниковый супорт в сборе |  | 1
11 | 1808.000800 | Штифт | Located Pin | 2
12 | 1808.000900 | Штифт маятника | Pendulum Pin | 1
13 | 1808.001000 | Ограничитель | Limiting Piece | 1
14 | 1808.001100 | Шайба | Washer D | 1
15 | 1808.001200 | Пластина маятника | Pendulum Plate | 1
16 | 1808.001300 | Балансир | Counterweight | 2
17 | 1808.001400 | Шайба | Washer A | 1
18 | 1808.001500 | Шестерня в сборе | Gear Set | 1
19 | 1808.001600 | Шайба | Washer C | 1
20 | 1808.001700 | Кольцо стопорное | Circlips For Shaft GB894.1-86 8 | 1
21 | 1808.001800 | Подшипник игольчатый | Needle Bearing | 1
22 | 1808.001900 | Ролик | Crank Roller | 1
22А | 1808.001901 | Подшипник игольчатый в сборе с роликом |  | 1 | (1808.001900+1808.005600)
23 | 1808.002000 | Подшипник скольжения штока направляющий | Upper Sliding Bearing | 1
24 | 1808.002100 | Шток в сборе | Plunger ASSY | 1
25 | 1808.002200 | Скоба | Clamp | 1
26 | 1808.002300 | Пружина | Spring | 4
27 | 1808.002400 | Крышка скобы | Break | 1
28 | 1808.002500 | Регулятор оборотов | Speed Adjustor | 1
29 | 1808.002600 | Выключатель | Switch | 1
30 | 1808.002700 | Кнопка фиксатора выключателя | Lock Button | 1
31 | 1806.002200 | Пружина | Spring | 1
32 | 1803.004800 | Фиксатор электрокабеля | Cord Anchorage | 1
33 | 1808.002800 | Саморез 3,5х15 | Tapping Screw | 2
34 | 1808.002900 | Плата выключателя подсветки | PCB Assembly | 1
34А | 1808.002901 | Плата выключателя подсветки в сборе |  | 1
35 | 1808.003000 | Выключатель | Switch Button | 1
36 | 1808.003100 | Светодиод в сборе | LED Set | 1
37 | 1808.003200 | Шайба | Plain Washer | 2
38 | 1804.037900 | Саморез т ST3.5x8-F-H самоконтрящий | Tapping Screw GB845-85 ST3.5x8-F-H | 4
39 | 1808.003300 | Переключатель | Pendulum Lever | 1
40 | 1808.003400 | Втулка | Cap | 1
41 | 1808.003500 | Пружина | Spring B | 1
42 | 1808.003600 | Вал переключателя маятникового хода | Pendulum Lever Shaft | 1
43 | 1808.003700 | Штифт | Located Pin | 1
44 | 1808.003800 | Гайка квадратная | Square Nut | 1
45 | 1808.003900 | Штифт направляющего ролика | Guiding Roller Support Pin | 1
46 | 1808.004000 | Направляющий ролик в сборе | Guiding Roller Support Set | 1
47 | 1808.004100 | Ролики | Needle Pin | 4
48 | 1808.004200 | Скоба защитная | Wire Guard | 1
49 | 1808.004300 | Подошва | Base Plate | 1
50 | 1808.004400 | Накладка подошвы | Base Plate Cover | 1
51 | 1808.004500 | Винт | Thread Forming Screw GB6561-89 M3x8 | 6
52 | 1808.004600 | Шайба фасонная | Washer | 1
53 | 1808.004700 | Винт M4х16 подошвы | Hexagon Socket Screw GB70-85 M4x16 | 1
54 | 1808.004800 | Патрубок для пылесоса | Vacuum Adapter | 1
55 | 1808.004900 | Накладка корпуса правая | Right Alum Cover | 1
56 | 1808.005000 | Накладка корпуса левая | Left Alum Cover | 1
57 | 1808.005100 | Накладка корпуса передняя | Front Alum Cover | 1
58 | 1808.005200 | Щиток защитный прозрачный | Guard | 1
59 | 1808.005300 | Пенал для пилок | Blade Storage Set | 1
60 | 1808.005400 | Провода в сборе | Internal Wire ASSY | 1
61 | 1808.005500 | Провода | Internal Wire ASSY 1 | 1
62 | 1808.005600 | Подшипник игольчатый HK 0509 | Needle Bearing | 1 | 1808.001901
63 | 1803.004900 | Клеммник | Connecter | 1
64 | 1808.005700 | защита электрокабеля | Cord Guard | 1
65 | 1803.005600 | Электрокабель с вилкой H05RN-F 2x0,75 mm2 L=4100 mm | Power Cord & Plug | 1
66 | 1808.005800 | Ключ шестигранный | Hexagon Wrench | 1
67 | 1803.004100 | Саморез ST4.2x19 | Tapping Screw GB845-85 ST3.5x8-F-H | 10
68 | 1808.005900 | Упор параллельный | Rip Fence | 1
69 | 1808.006000 | Винт крепления параллельного упора | Knob | 1