## Sheet
Оборудование: КЭ 600П
Схема:КЭ 600П Краскопульт
№ | Код ЛИТ | Полное описание | Название EN | Кол-во
1 | 1817.018500 | Корпус левый | Left housing | 1
2 | 1817.018600 | Крышка фильтра КЭ800П | Sponge cover | 1
3 | 1817.018700 | Фильтр 17х50х65 КЭ800П | Filter | 1
4 | 1817.018800 | Прокладка | O ring | 1
5 | 1817.018900 | Электродвигатель КЭ800П | Motor | 1
6 | 1817.019000 | Втулка резиновая | Block for cable | 1
7 | 1817.019100 | Корпус электродвигателя | Motor liner | 1
8 |  | СМ.поз.18 | Short tube connector | 1
9 |  | СМ.поз.18 | Air hose | 1
10 |  | СМ.поз.18 | Long tube connector | 1
11 | 1817.013200 | Кабель питания 2х0,75, 230см | Cable | 1
12 | 1817.011700 | Втулка шнура питания | Cable sleeve | 1
13 |  | Изолятор клеммы | Sleeve | 1
14 |  | Клемма | Spring | 1
15 | 1817.015201 | Выключатель КЭ500П (см 1817.015200 , 1817.015400) | Switch | 1
16 | 1817.019200 | Корпус правый | Right housing | 1
17 | 1817.013800 | Саморез 3.4х14 | Screws | 1
18 | 1817.019300 | Шланг в сборе КЭ600П |  | 1
Схема:КЭ 600П Пистолет
№ | Код ЛИТ | Полное описание | Название EN | Кол-во
1 | 1817.016000 | Бачок | Container | 1
2 | 1817.008200 | Трубка КЭ350П | Suck pipe | 1
3 | 1817.008100 | Прокладка бачка КЭ60ОП | O ring | 1
4 | 1817.009600 | Гайка сопла | Nozzle screw | 1
5 | 1817.009700 | Головка воздушная КЭ800П | Nozzle | 1
6 | 1817.009800 | Сопло КЭ800П | Fixed nozzle | 1
7 | 1817.009900 | Игла | Needle | 1
8 | 1817.010000 | Прокладка | O ring | 1
9 | 1817.010100 | Пружина иглы | Spring | 1
10 | 1817.010200 | Прокладка | O ring | 1
11 | 1817.010300 | Поршень | Needle ring | 1
12 | 1817.010400 | Пружина толкателя | Spring | 1
13 |  | Не используется | Block head | 1
14 | 1817.009400 | Штифт | Insert pin | 1
15 | 1817.010500 | База КЭ400П | Stand | 1
16 | 1817.010700 | Прокладка базы | O ring | 1
17 | 1817.016400 | Коннектор | Connector | 1
18 | 1817.016500 | Крышка задняя | Rear cover | 1
19 | 1817.013800 | Саморез 3.4х14 | Screw | 1
20 | 1817.016600 | Корпус правый | Housing | 1
21 | 1817.011400 | Кнопка КЭ600П | Quick release button | 1
22 | 1817.011500 | Пружина кнопки | Spring | 1
23 |  | Рычаг клавиши. См.поз.29 | Trigger insert | 1
24 |  | Клавиша. См.поз.29 | Trigger | 1
25 | 1817.009300 | Винт регулировочный | Flow adjustment knob | 1
26 | 1817.016800 | Корпус левый | Housing | 1
27 |  | Наклейка | Label position | 1
28 | 1817.017000 | Накладка корпуса КЭ600П | House insert | 1
29 | 1817.009500 | Клавиша в сборе КЭ600П |  | 1
30 | 1820.002500 | Игла |  | 1