## Sheet
Оборудование: МС 1400Э2 (E2208.016.01)
Схема:БАЗОВАЯ
№ | Код ЛИТ | Полное описание | Название EN | Кол-во
1 | 1823.027000 | Саморез ST3.9X14 | Tapping screw ST3.9X14 | 20
2 | 1823.027030 | Крышка задняя | Rear cover | 1
3 | 1823.027060 | Ручка: верхняя часть | Upper handle | 1
4 | 1823.027090 | Регулятор скорости | Speed controller | 1
5 | 1823.027120 | Саморез ST2.9X8 | Tapping screw ST2.9X8 | 2
6 | 1823.027150 | Угол резиновый (вверх) | Rubber angle (up) | 2
7 | 1823.027180 | Угол резиновый (вниз) | Rubber angle (down) | 2
8 | 1823.027210 | Ручка: нижняя часть | Down handle | 1
9 | 1823.027240 | Крышка щеткодержателя | Brush holder cover | 2
10 | 1823.027270 | Щетки угольные -коомплект 2 шт. | Carbon brush | 2
11 | 1823.027300 | Щеткодержатель | Brush holder | 2
12 | 1823.027330 | Корпус электродвигателя | Housing | 1
13 | 1823.028920 | Статор | Stator | 1
14 | 1823.028950 | Саморез ST4.8X70 | Tapping screw ST4.8X70 | 2
15 | 1823.027420 | Дефлектор |  | 1
16 | 1823.027450 | Втулка подшипника | Bearing cover | 1
17 | 5001.002800 | Подшипник 608RS | Bearing608 | 1
18 | 1823.029070 | Ротор | Rotor | 1
19 | 5001.001500 | Подшипник 6001RS | Bearing 6001 | 1
20 | 1823.027570 | Пружина возврата масла | Oil spring | 1
21 | 1823.029160 | Кабель с вилкой | Plug | 1
22 | 1823.027630 | Защита кабеля | Jacket | 1
23 | 1823.027660 | Фиксатор кабеля | Cable board | 1
24 | 1823.027690 | Конденсатор 0,33uf | Capacitor 0.33uf | 1
25 | 1823.027720 | Выключатель | Switch | 1
26 | 1823.027750 | Пластина изолирующая | Insulation slice | 1
27 | 1823.027780 | Коммутатор | Switch board | 1
28 | 1823.029370 | Винт M4X12 | Screw M4X12(3 in 1) | 1
29 | 1823.029400 | Ручка переключения скоростей | Speed adjust knob | 1
30 | 1823.029430 | Стальной шарик 4 | Steel ball 4 | 1
31 | 1823.029460 | Пружина | Variable speed spring | 1
32 | 1823.029490 | Кольцо стопорное для отверстий 28 | Internal circlips 28 | 1
33 | 1823.029520 | Рычаг переключения скорости | Variable speed pole | 1
34 | 1823.027840 | Сальник 20X26X5 | Oil seal gasket | 1
35 | 1823.027810 | Саморез ST4.8X45 | Tapping screw ST4.8X45 | 4
36 | 1823.029610 | Корпус редуктора | Gear box | 1
37 | 1823.027900 | Штифт 4X8 | Pin 4hx8 | 2
38 | 5001.005107 | Подшипник 698 | Bearing 698 | 4
39 | 1823.029700 | вал третий приводной | Third driven spindle | 1
40 | 1823.029730 | Шестерня вторая ведомая | Second driven gear | 1
41 | 1823.029760 | винт M4X6 | Screw M4X6 | 3
42 | 1823.029790 | Крышка средняя | Middle cover | 1
43 | 1823.028110 | Вкладыш войлочный | Corduroy | 1
44 | 1823.028140 | Прокладка | Oil cushion | 1
45 | 1823.028170 | Крышка отсека смазки | Storage cover | 1
46 | 1823.028200 | Винт M3X8 | Screw M3X8 | 4
47 | 5001.016100 | Подшипник игольчатый HK1010 | Needle bearing HK1010 | 1
48 | 1823.028260 | Кольцо стопорное 15 для вала | Circlips for shaft 15 | 1
49 | 1823.028290 | Шестерня большая шестерня | Big gear | 1
50 | 1823.028320 | Кольцо стопорное для вала 17 | Circlips for shaft 17 | 1
51 | 1823.028350 | Кольцо стопорное для отверстий 25 | Internal circlips 25 | 1
52 | 1823.028380 | Кольцо стопорное 10 для вала | Circlips for shaft 10 | 1
53 | 5001.000100 | Подшипник 6003 | Bearing6003 | 1
54 | 1823.028440 | Шестерня первая ведомая | First driven gear | 1
55 | 1823.030180 | Штифт 3X5 | Pin 3X5 | 1
56 | 1823.030210 | Вал второй зубчатый | Second gear spindle | 1
57 | 1823.030240 | Вал выходной | Spindle | 1