## Sheet
Оборудование: МСА 18БЛ (Е2208.001.00)
Схема: БАЗОВАЯ
№ | Код ЛИТ | Полное описание | Название EN | Кол-во | Примечание
1 | 1823.014100 | Вал выходной | output shaft | 1
2 | 1823.014150 | Сальник 26х21х5 | oil seal | 1 | 26х21х5
3 | 1823.014200 | Корпус редуктора | Head | 1
4 | 1805.010700 | саморез ST5x35 | cross screw | 4
5 | 5001.000100 | Подшипник 6003 Z | bearing | 1
6 | 1823.014250 | Кольцо стопорное с отверстием D35 | ring | 1
7 | 1823.014300 | Кольцо стопорное с отверстием для вала D17 | ring | 1
8 | 1823.014350 | Шестерня вторичная 48,5х10 | gear | 1
9 | 5001.001900 | Подшипник 607Z | bearing | 2
10 | 1823.014400 | Прокладка | paper gasket | 1
11 | 1823.014450 | Вал шестерни | bearing | 1
12 | 1823.014500 | Шестерня 37,8х10 | helical gear | 1
13 | 0701.012300 | Кольцо | external plier | 1
14 | 5001.005104 | Подшипник688Z | bearing | 1
15 | 1803.027000 | штифт цилиндрический φ4×6 | straight Pin | 2
16 | 1823.014550 | Винт крестовой M2,7x8 | cross screw | 3
17 | 1823.014600 | Крышка для хранения смазки | oil reservoir cap | 1
18 | 1823.014650 | Прокладка отсека для смазки | paper gasket of oil reservoir cap | 1
19 | 1823.014700 | Фитиль смазочный | oil-sucking rod | 1
20 | 1823.014750 | Саморез 4,7x40 | screw | 4
21 | 1823.014800 | Крышка средняя | cover | 1
22 |  | вставка фиксирующая нижняя | aluminum sleeve | 1 | нет в данной модификации
23 | 5001.002007 | Подшипник 608DW | bearing | 2
24 | 1823.014900 | Ротор | rotor | 1
24.001 | 1823.014930 | Ротор и статор в сборе(комплект) |  | 1
25 | 1823.014950 | Статор | stator | 1
26 |  | вставка фиксирующая верхняя | aluminum boards | 1 | нет в данной модификации
27 | 1823.015050 | Винт шестиугольный M3,8 x 16 | screw | 4
28 | 1823.015100 | Плата привода электродвигателя | motor driven board | 1
29 | 1823.015150 | Саморез 3,7х14 | cross screw | 2
30 |  | Кольцо переднее ветрозащитное | front fan Shroud | 1 | нет в данной модификации
31 | 1823.015250 | Корпус внешний | housing | 1
32 |  | Кольцо задние ветрозащитное | back fan Shroud | 1 | нет в данной модификации
33 | 1823.015350 | Саморез 4,3х14 | cross screw | 8
34 | 1823.015400 | Ручка нижняя левая | handle | 1
35 | 1823.015450 | Ручка нижняя правая | handle | 1
36 | 1823.015500 | Кабель канал | wire groove | 1
37 | 1823.015550 | Крышка кабель канала | cover of wire groove | 1
38 | 1823.015600 | Суппорт дюралюминиевый | aluminum handle | 1
39 | 1823.015650 | Ручка верхняя левая | handle | 1
40 |  | нет в данной модификации | self tapping screw | 3
41 | 1823.015700 | Саморез 2,9х8 | pin plate | 1
42 | 1823.015750 | Суппорт аккумуляторной батареи | battery plug | 1
43 | 1823.015800 | Крышка коннектора | connector | 1
44 | 0806.059400 | Саморез 4Х14 | cross self tapping screw | 6 | 1805.068100
45 | 1823.015850 | Переключатель 2-х режимный | switch | 1
46 |  | Фиксатор провода | press wire cap | 1 | нет в данной модификации
47 | 1823.015950 | Ручка верхняя правая | upright handle | 1
48 | 5001.003801 | Подшипник 609 2RS | bearing | 2
51 | 1801.066200 | аккумулятор 18В Li-lon 4,0Ач 2018-2019 с индикацией |  | 0 | 1820.067700
52 | 1801.066000 | Устройство зарядное 10,8-18V 230V 3,5А 60Вт |  | 0 | 1820.098200 1801.060350