## Sheet
Оборудование: МСА 18БЛ (Е2208.001.02)
Схема: БАЗОВАЯ
№ | Код ЛИТ | Полное описание | Кол-во | Примечание
1 | 1823.014100 | Вал выходной | 1
2 | 1823.014150 | Сальник 26х21х5 | 1 | 26х21х5
3 | 1823.014200 | Корпус редуктора | 1
4 | 1805.010700 | саморез ST5x35 | 4
5 | 5001.000100 | Подшипник 6003 Z | 1
6 | 1823.014250 | Кольцо стопорное с отверстием D35 | 1
7 | 1823.014300 | Кольцо стопорное с отверстием для вала D17 | 1
8 | 1823.014350 | Шестерня вторичная 48,5х10 | 1
9 | 5001.001900 | Подшипник 607Z | 2
10 | 1823.014400 | Прокладка | 1
11 | 1823.014450 | Вал шестерни | 1
12 | 1823.014500 | Шестерня 37,8х10 | 1
13 | 0701.012300 | Кольцо | 1
14 | 5001.005104 | Подшипник688Z | 1
15 | 1803.027000 | штифт цилиндрический φ4×6 | 2
16 | 1823.014550 | Винт крестовой M2,7x8 | 3
17 | 1823.014600 | Крышка для хранения смазки | 1
18 | 1823.014650 | Прокладка отсека для смазки | 1
19 | 1823.014700 | Фитиль смазочный | 1
20 | 1823.014750 | Саморез 4,7x40 | 4
21 | 1823.014800 | Крышка средняя | 1
22 |  | вставка фиксирующая нижняя | 1 | нет в данной модификации
23 | 5001.002007 | Подшипник 608DW | 2
24 | 1823.014900 | Ротор | 1
24.001 | 1823.014930 | Ротор и статор в сборе(комплект) | 1
25 | 1823.014950 | Статор | 1
26 |  | вставка фиксирующая верхняя | 1 | нет в данной модификации
27 | 1823.015050 | Винт шестиугольный M3,8 x 16 | 4
28 | 1823.015100 | Плата привода электродвигателя | 1
29 | 1823.015150 | Саморез 3,7х14 | 2
30 |  | Кольцо переднее ветрозащитное | 1 | нет в данной модификации
31 | 1823.015250 | Корпус внешний | 1
32 |  | Кольцо задние ветрозащитное | 1 | нет в данной модификации
33 | 1823.015350 | Саморез 4,3х14 | 8
34 | 1823.015400 | Ручка нижняя левая | 1
35 | 1823.015450 | Ручка нижняя правая | 1
36 | 1823.015500 | Кабель канал | 1
37 | 1823.015550 | Крышка кабель канала | 1
38 | 1823.015600 | Суппорт дюралюминиевый | 1
39 | 1823.015650 | Ручка верхняя левая | 1
40 |  | нет в данной модификации | 3
41 | 1823.015700 | Саморез 2,9х8 | 1
42 | 1823.015750 | Суппорт аккумуляторной батареи | 1
43 | 1823.015800 | Крышка коннектора | 1
44 | 0806.059400 | Саморез 4Х14 | 6 | 1805.068100
45 | 1823.015850 | Переключатель 2-х режимный | 1
46 |  | Фиксатор провода | 1 | нет в данной модификации
47 | 1823.015950 | Ручка верхняя правая | 1
48 | 5001.003801 | Подшипник 609 2RS | 2
51 | 1801.066200 | аккумулятор 18В Li-lon 4,0Ач 2018-2019 с индикацией | 2 | 1820.067700
52 | 1801.066000 | Устройство зарядное 10,8-18V 230V 3,5А 60Вт | 1 | 1820.098200 1801.060350