## WERT CD 12-2TLi W2201.017.00
№ | Артикул ELITECH | Артикул завода | Наименование |  |  | Кол.
1 | 1801.082000 | ? | Адаптер 12В | charger | 充电器 | 1
2 | 1801.082050 | ? | Аккумулятор 12В (с коннектором под штекер) | battery | 电池包 | 1
6 | 1801.056300 (аналог 1801.047250) | ? | Выключатель. СМ. ПОЗ. 51 | switch | 开关 | 1
7 | 1801.073200 | ? | Кнопка реверса | L/F button | 正反转拔杆 | 1
8 | 1801.082100 | ? | Корпус, правая часть | right housing | 右机壳 | 1
9 | 1801.076200 | ? | Саморез 2.5х12 | screw | 十字自攻螺钉 | 1
10 | 0000.000000 | ? | Шайба. СМ. ПОЗ. 49 | washer | 10轴用弹性挡圈 | 1
11 | 0000.000000 | ? | Пружина. СМ. ПОЗ. 49 | Spring | 扭力弹簧 | 1
12 | 0000.000000 | ? | Муфта пластиковая (кольцо резьбовое). СМ. ПОЗ. 49 | fillet of screw | 螺纹圈 | 1
13 | 1801.073100 (аналоги 1801.054250 1801.056650 1801.051800) | ? | Пружина листовая (трещётка) | Torque locating shrapnel | 扭力定位弹片 | 1
14 | 1801.073700 (аналоги 1801.056700 1801.048100 1801.051850 1801.054300) | ? | Муфта переключения | Torque cup | 扭力杯 | 1
15 | 0000.000000 | ? | Подшипник. СМ. ПОЗ. 49 | bearing | 轴承 | 1
16 | 1801.073600 (аналоги 1801.056800 1801.051950 1801.054400) | ? | Патрон | chuck | 自锁夹头 | 1
17 | 1801.073500 (аналоги 1801.054450 1801.056850 1801.052000) | ? | Винт патрона М5х16 (левая резьба) | screw | 十字半沉头左旋螺钉 | 1
18 | 0000.000000 | ? | Корпус редуктора. СМ. ПОЗ. 49 | spindle | 牙箱体 | 1
19 | 0000.000000 | ? | Шарик стальной. СМ. ПОЗ. 49 | Third inner ring gear | 钢珠 | 6
20 | 0000.000000 | ? | Кольцо самоблокиратора. СМ. ПОЗ. 49 | washer | 扭力调整垫 | 1
21 | 0000.000000 | ? | Штифт 3х29.5. СМ. ПОЗ. 49 | pin | 3X29.5牙箱销 | 2
22 | 0000.000000 | ? | Шайба. СМ. ПОЗ. 49 | second spindle sleeve | 第二层牙箱垫片 | 1
23 | 0000.000000 | ? | Шпиндель. СМ. ПОЗ. 49 | output shaft | 输出轴 | 1
24 | 0000.000000 | ? | Шестерня внутренняя 3. СМ. ПОЗ. 49 | Third inner ring gear | 第三层内齿圈 | 1
25 | 0000.000000 | ? | Шестерня планетарная 3. СМ. ПОЗ. 49 | Third layers of the planet wheel | 第三层行星轮 | 5
26 | 0000.000000 | ? | Водило планетарной передачи. СМ. ПОЗ. 49 | planet carrier | 行星架 | 1
27 | 0000.000000 | ? | Колонна. СМ. ПОЗ. 49 | column | 轴锁柱 | 3
28 | 0000.000000 | ? | Блокиратор вала. СМ. ПОЗ. 49 | plectrum | 轴锁拨片 | 1
29 | 0000.000000 | ? | Шайба шестиугольная. СМ. ПОЗ. 49 | hexagonal washer | 轴锁六角片 | 1
30 | 1801.077000 | ? | Пружина фиксирующая переключателя скоростей | High low speed shrapnel | 高低速定位弹片 | 1
31 | 0000.000000 | ? | Шестерня планетарная 2. СМ. ПОЗ. 49 | Second layers of the planet wheel | 第二层行星轮 | 5
32 | 0000.000000 | ? | Шестерня солнечная 3. СМ. ПОЗ. 49 | The third layer of the sun wheel | 第三层太阳轮 | 1
33 | 0000.000000 | ? | Кольцо регулировочное. СМ. ПОЗ. 49 | H/L speed cover | 高低速滑套 | 1
34 | 0000.000000 | ? | Заклёпка. СМ. ПОЗ. 49 | rivet | 铆钉 | 4
35 | 0000.000000 | ? | Шестерня внутренняя 2. СМ. ПОЗ. 49 | Second inner ring gear | 第二层内齿圈 | 1
36 | 0000.000000 | ? | Шестерня внутренняя 1. СМ. ПОЗ. 49 | first inner ring gear | 第一层内齿圈 | 1
37 | 0000.000000 | ? | Шестерня солнечная 2. СМ. ПОЗ. 49 | second layer of the sun wheel | 第二层太阳轮 | 1
38 | 0000.000000 | ? | Шестерня планетарная 1. СМ. ПОЗ. 49 | first layers of the planet wheel | 第一层行星轮 | 3
39 | 0000.000000 | ? | Шайба. СМ. ПОЗ. 49 | first spindle sleeve | 第一层压箱垫片 | 1
41 | 1801.075500 (аналоги 1801.058100 1801.053250 1801.055700) | ? | Винт М3х6 электродвигателя | screw | 十字盘头螺丝 | 2
42 | 1801.077800 (аналоги 1801.058150 1801.055750 1801.053300) | ? | Шестерня электродвигателя. СМ. ПОЗ. 50 | Motor gear | 马达齿轮 | 1
44 | 1801.080100 (аналоги 1801.055850 1801.058250 1801.053400) | ? | Крышка редуктора. СМ. ПОЗ. 49 | end cap | 端盖 | 1
45 | 1801.082150 | ? | Переключатель скоростей | high and low speed button | 高低速拨钮 | 1
46 | 1801.077300 (аналоги 1801.055950 1801.058350 1801.053500) | ? | Пружина переключателя скоростей | Spring | 弹簧 | 2
47 | 1801.082200 | ? | Корпус, левая часть | left housing | 左机壳 | 1
48 | 1801.075800 (аналог 1801.053600) | ? | Электродвигатель 12В | motor | 550马达 | 1
49 | 1801.077500 (аналоги 1801.046801 1801.052051 1801.054510) | ? | Редуктор в сборе | gearbox assy |  | 1
50 | 1801.076800 (аналоги 1801.053601 1801.036312 1801.051175) | ? | Электродвигатель в сборе с шестернёй | motor with gear |  | 1
51 | 1801.082250 | ? | Выключатель в сборе с коннектором 12В и светодиодом | switch with led and connector 12V assy |  | 1
52 | 1801.077600 | ? | Коннектор АКБ 12В |  |  | 1