## Картер
№ | Артикул | Артикул заводской | Наименование |  |  | Кол.
E01-1 | 0101.493100 | 11310-Z3P0512-0000 | Картер | 曲轴箱体组合 | Crankcase Subassembly. | 1
E01-2 | 0101.449100 | 76352-Z120110-00A0 | Крышка | 防尘盖 | Dust-Proof Cover | 1
E01-3 | 0101.493150 | 35659HZ3P0312-0000 | Контроллер | 控制器 | Controller | 1
E01-4 | 0101.449200 | 51124-Z120210-00A0 | Кронштейн | 安装支架 | Mounting Bracket | 1
E01-6 | 0101.439450 | 90412-Z080110-00A0 | Шайба | 平垫圈 | Flat Washer | 2
E01-7 | 0101.439500 | 11007-Z080110-00A0 | Болт | 放油螺栓 | Bolt, Drain Plug | 2
E01-8 | 0101.451350 | 90682-Z130120-00A0 | Сальник | 油封 | Seal, Oil | 1
E01-9 | 0101.449400 | 11331-Z1X0110-0000 | Фильтр | 呼吸槽滤网 | Strainer, Breath Groove | 1
E01-10 | 0101.449450 | 11320-Z120120-00A0 | Деталь | 呼吸片组合 | Stop Engine Piece Subassembly | 1
E01-11 | 0101.449500 | 11332-Z130130-00A0 | Прокладка | 呼吸槽密封垫 | Gasket, Breath Groove | 1
E01-12 | 0101.449550 | 11332-Z120120-00A0 | Прокладка | 呼吸槽密封垫 | Gasket, Breath Groove | 1
E01-13 | 0101.449600 | 11333-Z120121-00A0 | Крышка | 呼吸槽盖板 | Plate, Breath Groove Cover | 1
E01-14 | 0101.449650 | 54066-Z130110-00A0 | Натяжитель | 压线板 | Tension Disc | 1
E01-15 | 0101.449700 | 90007-0632-A1A0 | Болт | 六角法兰面螺栓 | Bolt | 2
E01-16 | 0103.137900 | 90007-0620-A1A0 | Винт | 六角法兰面螺栓 | Bolt | 2
E01-17 | 0101.449800 | 90685-Z130210-01A0 | Хомут | 管夹 | Pipe Clamp | 2
E01-18 | 0101.449850 | 17004-Z120110-00A0 | Трубка | 废气管 | Tube, Breather | 1
E01-19 | 0101.449900 | 17002-Z130120-00A0 | Прокладка | 进气口密封垫 | Gasket, Inlet | 2
E01-20 | 0101.493200 | 12510-Z130131-0001 | Коллектор | 进气管 | Tube, Intake | 1
E01-21 | 0101.445350 | 90305-0800-31A0 | Гайка | 六角法兰面螺母 | Hexagon Nut With Flange | 4
E01-22 | 0101.450050 | 16510-Z130130-0000 | Фильтр | 燃油过滤器 | Strainer, Fuel | 1
E01-23 | 0101.449800 | 90685-Z130210-01A0 | Хомут | 管夹 | Pipe Clamp | 2
E01-24 | 0103.148950 | 90685-D095-0EA0 | Хомут | 管夹 | Pipe Clamp | 1
E01-25 | 0101.493250 | 37060-Z011110-0000 | Датчик | 机油传感器 | Sensor, Engine Oil | 1
E01-26 | 0103.138450 | 90007-0616-A1A0 | Винт | 六角法兰面螺栓-加大系列-B级 | Hexagon Socket Flange Face Bolt - Big Series - Grade B | 2
E01-27 | 0101.439750 | 90305-Z010210-01A0 | Картер | 六角法兰面螺母 | Hexagon Nut With Flange | 1
E01-29 | 0101.450400 | 37009-Z1J0111-00A0 | Датчик | 温度传感器 | Sensor, Temperature | 1
E01-30 | 0101.450450 | 11011HZ1D0210-Q5A0 | Трубка | 放油管 | Tube, Oil Drain | 1
E01-32 | 0101.450550 | 90686-Z120410-00M1 | Трубка | 油管 | Tube, Fuel | 1
E01-33 | 0101.450600 | 90686-Z120210-00M1 | Трубка | 油管 | Tube, Fuel | 1
E01-34 | 0101.493300 | 16300-Z120112-0000 | Насос | 汽油泵部件 | Pump Assy, Gasoline | 1
E01-35 | 0103.138450 | 90007-0616-A1A0 | Винт | 六角法兰面螺栓-加大系列-B级 | Hexagon Socket Flange Face Bolt - Big Series - Grade B | 4
E01-36 | 0101.450750 | 16302-Z130120-0000 | Втулка | 汽油泵支架胶套 | Sleeve, Gasoline Pump Rubber | 2
E01-37 | 0101.450800 | 16301-Z130130-00A0 | Кронштейн | 汽油泵支架 | Support, Gasoline Pump | 1
E01-38 | 0101.450850 | 90685-1000-Z4A0 | Хомут | 管夹 | Pipe Clamp | 5
E01-39 | 0101.493350 | 90686-Z8K0110-00M0 | Трубка | 油管 | Tube, Fuel | 1
E01-40 | 0101.493400 | 30431-Z120310-0000 | Трубка | 橡胶护套 | Jacket, Rubber | 1
E01-41 | 0101.451000 | 90805-Z120810-0000 | Провод | 连接线 | Connection Cables | 1
E01-42 | 0101.451050 | 90689-Z120110-00A0 | Штуцер | 油管接头 | Joint, Fuel Tube | 1
E01-43 | 0101.493450 | 30431-Z430110-00A0 | Трубка | 橡胶护套 | Jacket, Rubber | 1

## Крышка
№ | Артикул | Артикул заводской | Наименование |  |  | Кол.
E02-1 | 0101.451100 | 90001-0850-11A0 | Болт | 六角法兰面螺栓-小系列 | Hexagon Socket Flange Face Bolt - Small Series | 7
E02-2 | 0101.451150 | 90001-0855-11A0 | Болт | 六角法兰面螺栓-小系列 | Hexagon Socket Flange Face Bolt - Small Series | 2
E02-3 | 0101.451200 | 11410-Z120812-00A0 | Крышка | 曲轴箱盖组合 | Cover Subassembly, Crankcase | 1
E02-4 | 0103.147100 | 90502-1014-00A0 | Штифт | 定位销-A型 | Position Pin - Type A | 2
E02-5 | 0101.451300 | 11001-Z130120-00A0 | Прокладка | 曲轴箱密封垫 | Gasket, Crankcase | 1
E02-6 | 0101.451350 | 90682-Z130120-00A0 | Сальник | 油封 | Seal, Oil | 1
E02-7 | 0101.451400 | 15111HZ120110-00A0 | Трубка | 吸油管 | Tube， Suction Oil | 1
E02-8 | 0101.451450 | 90692-Z120210-0000 | Прокладка | O形橡胶密封圈 | O-Type Rubber Seal Ring | 1
E02-9 | 0101.451500 | 90007-0625-A1A0 | Болт | 六角法兰面螺栓 | Bolt | 1
E02-10 | 0101.451550 | 90007-0628-A1A0 | Болт | 六角法兰面螺栓 | Bolt | 2
E02-11 | 0101.451600 | 90502-0810-00A0 | Штифт | 定位销-A型 | Position Pin - Type A | 2
E02-12 | 0101.451650 | 15100-Z130110-00A0 | Насос | 机油泵部件 | Pump Assy, Oil | 1
E02-13 | 0101.451700 | 15141-Z120210-00A0 | Крышка | 机油泵盖 | Cover, Oil Pump | 1
E02-14 | 0101.451750 | 15161-Z130310-00A0 | Пружина | 泄压阀弹簧 | Spring, Pressure Relief Valve | 1
E02-15 | 0101.451800 | 90543-9500-00A0 | Шар | 钢球 | Ball, Steel | 1
E02-16 | 0101.451850 | 15211-Z120120-0000 | Фильтр | 机油滤网 | Strainer, Oil | 1
E02-18 | 0101.451900 | 15010HZ120320-Q2A0 | Щуп | 机油尺组合 | Dipstick Subassembly, Oil | 1
E02-19 | 0101.451950 | 15142-Z120310-00A0 | Прокладка | 油泵密封垫 | Oil Pump Seal Gasket | 1
E02-20 | 0101.452000 | 90104-0520-51A0 | Болт | 十字槽沉头螺钉 | Bolt | 1
E02-21 | 0101.456000 | 90681-Z090110-0000 | Прокладка | 密封圈 | Ring, Seal | 1
E02-22 | 0101.452100 | 15020-Z120110-01A0 | Горловина | 机油加油管 | Tube, Fueling | 1
E02-23 | 0101.452150 | 15014-Z120111-0000 | Прокладка | 机油尺密封塞 | Oil Dipstick Seal Plug | 1
E02-24 | 0101.439800 | 90001-0616-01A0 | Болт | 六角法兰面螺栓 | Bolt | 1

## Головка
№ | Артикул | Артикул заводской | Наименование |  |  | Кол.
E01-2 | 0101.452450 | 12411-Z130110-0000 | Крышка | 气缸头盖 | Cover, Cylinder Head | 1
E01-3 | 0101.452500 | 12004-Z130110-00A0 | Прокладка | 气缸头盖密封垫 | Cylinder Head Cover Gasket | 2
E01-4 | 0101.452550 | 30010-Z120110-00A0 | Свеча | 火花塞 | Plug, Spark | 2
E01-5 | 0101.440950 | 12003-Z0N0110-00A0 | Болт | 气缸头螺栓 | Cylinder Head Bolt | 8
E01-6 | 0101.493550 | 12140-Z130511-00A0 | Головка левая | 气缸头组合 | Head Subassembly, Cylinder | 1
E01-7 | 0101.493600 | 12210-Z130511-00A0 | Головка левая | 右气缸头组合 | Head Subassembly, Right Cylinder | 1
E01-8 | 0101.465200 | 90502-Z1X0110-0000 | Штифт | 定位销 | Position Pin | 4
E01-9 | 0101.493650 | 12131-Z3P0210-0000 | Прокладка | 气缸头密封垫 | Gasket, Cylinder Head | 4
E01-10 | 0101.493700 | 12134-Z3P0210-0000 | Прокладка | 芯板 | Core Veneer | 2
E01-11 | 0101.452900 | 90204-0845-A1A0 | Шпилька | 双头螺柱 | Stud Bolt | 4
E01-12 | 0400.231000 | 90203-Z010110-0000 | Шпилька | 双头螺柱 | Stud Bolt | 4
E01-13 | 0101.453000 | 12411-Z130210-0000 | Крышка | 气缸头盖 | Cover, Cylinder Head | 1
E01-14 | 0101.453050 | 15031-Z120110-Q5A0 | Крышка | 机油塞 | Plug, Engine Oil | 1
E01-15 | 0101.453100 | 90681-Z080210-0000 | Прокладка | 密封圈 | Ring, Seal | 1
E01-18 | 0101.453250 | 90001-0816-01A0 | Болт | 六角法兰面螺栓 | Bolt | 1
E01-19 | 0101.453300 | 90408-Z010110-00A0 | Шайба | 平垫圈 | Flat Washer | 1
E01-20 | 0101.493750 | 12008-Z130210-01A0 | Уголок | 吊耳 | Lug | 1
E01-21 | 0101.453400 | 90013-Z130210-00A0 | Болт | 六角法兰面轴肩螺栓 | Bolt， Hexagonal Flange Shoulder | 1
E01-22 | 0101.493500 | 12030-Z130310-0100 | Болт в сборе | 气缸头盖螺栓组合 | Bolt Subassembly, Cylinder Head Cover | 2

## Коленвал
№ | Артикул | Артикул заводской | Наименование |  |  | Кол.
E04-1 | 0101.453450 | 13300-Z120122-00A0 | Коленвал | 曲轴部件 | Crankshaft Assy. | 1
E04-3 | 0101.453500 | 13306-ZCB0110-00A0 | Поршень | 推力垫圈 | Washer， Thrust | 1
E04-4 | 0101.453550 | 13010-ZCB0110-00A0 | Шатун | 连杆 | Rod, Connecting | 2
E04-5 | 0101.453600 | 13111-Z3P0110-00A0 | Поршень | 活塞 | Piston | 2
E04-6 | 0101.453650 | 13121-Z130110-00A0 | Палец | 活塞销 | Pin, Piston | 2
E04-7 | 0101.453700 | 13122-Z130110-00A0 | Кольцо | 活塞销卡圈 | Clip, Piston Pin | 4
E04-8 | 0101.453750 | 13200-Z520210-0000 | Кольца | 活塞环部件 | Ring Assy, Piston | 2

## Клапана
№ | Артикул | Артикул заводской | Наименование |  |  | Кол.
E06-1 | 0101.453800 | 14310-Z120110-00A0 | Коромысло | 气门摇臂组合 | Rocker Subassembly, Valve | 4
E06-2 | 0101.453850 | 14330-Z130310-00A0 | Вал | 气门摇臂轴 | Shaft, Valve Rocker | 2
E06-3 | 0101.453900 | 14070-Z130210-00A0 | Шток | 气门挺杆组合 | Lifter Subassembly, Valve | 4
E06-4 | 0101.453950 | 14081-Z130110-00A0 | Толкатель | 气门挺柱 | Tappet, Valve | 4
E06-5 | 0101.454000 | 12109-Z400110-00A0 | Сухарь | 气门锁夹 | Clamp, Valve Lock | 8
E06-6 | 0101.454050 | 12112-Z400110-00A0 | Толкатель | 气门弹簧座 | Seat, Valve Spring | 4
E06-7 | 0101.454100 | 12103-Z130110-00A0 | Пружина | 气门弹簧 | Spring, Valve | 4
E06-8 | 0101.454150 | 12101-Z080110-00A0 | Сальник | 挡油罩 | Guide, Seal | 4
E06-9 | 0101.454200 | 12105-Z130110-00A0 | Шайба | 气门弹簧座圈 | Retainer, Valve Spring | 4
E06-10 | 0101.454250 | 12110-Z130311-00A9 | Клапана | 气门组件 | Valves Set | 2
E06-11 | 0101.454300 | 14200-Z130211-00A0 | Распредвал | 凸轮轴部件 | Camshaft Assy. | 1
E06-12 | 0101.454350 | 14215-Z130110-00A0 | Шайба | 凸轮轴止推垫圈 | Washer, Camshaft | 1
E06-13 | 0101.454400 | 14312-Z240110-00A0 | Гайка | 气门锁紧螺母 | Nut, Valve Lock | 4

## Кожух
№ | Артикул | Артикул заводской | Наименование |  |  | Кол.
E07-1 | 0101.454450 | 30028-Z130110-Q2A0 | Решётка | 导风罩护板 | Shield， Shroud | 1
E07-2 | 1701.046500 | 90103-0508-A1A0 | Винт | 十字槽盘头螺钉 | Cross-Recessed Pan Head Screw | 3
E07-3 | 0101.454550 | 90314-Z130210-00A0 | Гайка | 六角盖形螺母 | Acorn Hexagon Nuts | 4
E07-4 | 0101.454600 | 19330-Z130110-Q2A0 | Кожух | 导风罩组合 | Shroud Assy. | 1
E07-5 | 0101.493800 | 19303HZ130111-Q2A0 | Крышка | 风扇罩装饰板 | Plate, Fan Shield Decorated | 1
E07-6 | 0101.454700 | 24540-Z130110-00A0 | Винт | 锁紧柄组合 | Handle Subassembly, Lock | 2

## Дефлектор
№ | Артикул | Артикул заводской | Наименование |  |  | Кол.
E08-1 | 0101.454750 | 19305-Z130110-00A0 | Дефлектор | 缸体导风罩2 | Shroud 2, Cylinder Body | 1
E08-2 | 0101.493850 | 30003-Z130110-00A0 | Диод | 单向导电器 | Conductor， Unilateralism | 1
E08-3 | 0101.454850 | 19304HZ3P0110-01A0 | Дефлектор | 缸体导风罩 | Shroud, Cylinder Body | 1
E08-4 | 0101.493900 | 19340HZ120411-0000 | Дефлектор | 下护罩 | Shield,Lower | 1
E08-5 | 0103.145000 | 90001-0610-01A0 | Винт | 六角法兰面螺栓-小系列 | Hexagon Socket Flange Face Bolt - Small Series | 13
E08-6 | 0101.455000 | 19308-Z130120-00A0 | Дефлектор | 箱体左侧护罩 | Body Left Shield | 1
E08-7 | 0101.453400 | 90013-Z130210-00A0 | Болт | 六角法兰面轴肩螺栓 | Bolt， Hexagonal Flange Shoulder | 1
E08-8 | 0101.453350 | 12008-Z130110-00A0 | Уголок | 吊耳 | Lug | 1
E08-10 | 0101.493950 | 19307HZ120411-0000 | Дефлектор | 右下护罩 | Lower Right Shield | 1
E08-11 | 0101.455250 | 90722-Z120110-00A0 | Штекер | 堵头 | Plug, End | 1
E08-12 | 0101.455300 | 19309-Z130130-00A0 | Дефлектор | 箱体右侧护罩 | Body Right Shield | 1
E08-13 | 0101.455350 | 90692-Z120410-0000 | Прокладка | O形橡胶密封圈 | O-Type Rubber Seal Ring | 1
E08-14 | 0101.455400 | 15229-Z120150-00A0 | Корпус | 机油滤清器座 | Oil Filter Holder | 1
E08-15 | 0101.455450 | 15208-Z120130-0000 | Втулка | 机油滤清器安装管 | Tube， Oil Filter Installation | 1
E08-16 | 0101.494000 | 15220-Z120110-00A0 | Фильтр | 机油精滤器组合 | Filter Subassembly, Oil | 1
E08-17 | 0101.453300 | 90408-Z010110-00A0 | Шайба | 平垫圈 | Flat Washer | 2
E08-18 | 0101.455600 | 19112-Z120120-00A0 | Адаптер | 冷却管接头 | Adapter, Cooling Pipe | 2
E08-19 | 0101.455650 | 19100-Z120110-00A0 | Радиатор | 散热器部件 | Radiator Assy. | 1
E08-20 | 0103.137900 | 90007-0620-A1A0 | Винт | 六角法兰面螺栓-小系列 | Hexagon Socket Flange Face Bolt - Small Series | 2
E08-21 | 0101.455750 | 90685-D180-0EA0 | Хомут | 管夹 | Pipe Clamp | 4
E08-22 | 0101.455800 | 19111-Z120131-00A0 | Трубка | 冷却管 | Pipe, Cooling | 1
E08-23 | 0101.455850 | 19111-Z120231-00A0 | Трубка | 冷却管 | Pipe, Cooling | 1
E08-24 | 0101.455900 | 30052-Z120110-00A0 | Изолятор | 调压器隔热垫 |  | 1
E08-25 | 0101.455950 | 30060-Z120610-0000 | Регулятор | 调压器 | Regulator, Voltage | 1
E08-26 | 0101.456000 | 90681-Z090110-0000 | Прокладка | 密封圈 | Ring, Seal | 1
E08-27 | 0101.456050 | 90684-Z030120-00A0 | Фиксатор | 线夹 | Wire Clip | 1
E08-28 | 0101.456100 | 80171-Y4D0110-0000 | Кронштейн | 壳体支架 | Housing Bracket | 1
E08-29 | 0101.456150 | 37057-Z440120-00A0 | Болт | 机油保护器紧固螺栓 | Oil Protector Fastening Bolt | 2
E08-30 | 0101.456200 | 90327-0600-31A0 | Гайка | 六角法兰面锁紧螺母 | Hexagon Lock Nut With Flange | 2

## Карбюратор
№ | Артикул | Артикул заводской | Наименование |  |  | Кол.
E09-1 | 0101.456250 | 16001-Z130110-00A0 | Прокладка | 化油器密封垫 | Carburetor Seal Gasket | 1
E09-2 | 0101.456300 | 16002-Z130120-00A0 | Проставка | 化油器隔热垫 | Gasket, Carburetor Insulator | 1
E09-3 | 0101.456350 | 12501-Z120120-00A0 | Соединитель | 进气管接头 | Joint, Intake Tube | 1
E09-4 | 0101.456400 | 90007-0630-A1A0 | Болт | 六角法兰面螺栓 | Bolt | 2
E09-5 | 0101.456450 | 90007-0665-A1A0 | Болт | 六角法兰面螺栓 | Bolt | 1
E09-6 | 0101.456500 | 90692-Z120310-0000 | Прокладка | O形橡胶密封圈 | O-Type Rubber Seal Ring | 1
E09-7 | 0101.456550 | 17112HZ120130-00A1 | Кронштейн | 空滤器连接管 | Tube, Air Cleaner Connecting | 1
E09-8 | 0101.456600 | 90001-0695-01A0 | Болт | 六角法兰面螺栓 | Bolt | 4
E09-9 | 0101.456650 | 16100-Z3P0112-00A0 | Карбюратор | 化油器部件 | Carburetor Assy. | 1
E09-10 | 0101.494050 | 35665-Z120120-00A0 | Провод | 电磁阀绕组交流线 | Line, Solenoid Valve Ac | 1
E09-11 | 0101.494100 | 90686-Z030111-00B0 | Трубка | 油管 | Tube, Fuel | 1
E09-12 | 0101.456800 | 16001-Z130210-00A0 | Прокладка | 化油器密封垫 | Carburetor Seal Gasket | 2

## Маховик
№ | Артикул | Артикул заводской | Наименование |  |  | Кол.
E10-1 | 0101.456850 | 30400-Z120310-0000 | Катушка | 点火线圈 | Coil, Ignition | 1
E10-2 | 0101.456900 | 30400-Z120410-0000 | Катушка | 点火线圈 | Coil, Ignition | 1
E10-3 | 0101.456400 | 90007-0630-A1A0 | Болт | 六角法兰面螺栓 | Bolt | 2
E10-4 | 0101.457000 | 28001-Z130110-00A0 | Шпилька | 双头支撑螺栓 | Double Head Support Bolt | 2
E10-5 | 0101.457050 | 28001-Z130210-00A0 | Шпилька | 双头支撑螺栓 | Double Head Support Bolt | 2
E10-6 | 0101.457100 | 30140-Z120110-0000 | Катушки зарядки | 充电线圈组合 | Coil Subassembly, Charge | 1
E10-7 | 0101.457150 | 90007-0635-A1A0 | Болт | 六角法兰面螺栓 | Bolt | 6
E10-8 | 0101.457200 | 13500-Z120121-00A0 | Маховик | 飞轮部件 | Flywheel Assy. | 1
E10-9 | 0101.457250 | 90407-Z130120-0000 | Шайба | 大垫圈 | Washer， Flat | 1
E10-10 | 0101.457300 | 13502-Z130110-00A0 | Болт | 飞轮螺栓 | Bolt， Flywheel | 1
E10-11 | 0101.457350 | 19352-Z130110-00A0 | Крыльчатка | 叶轮 | Impeller | 1
E10-12 | 0101.457400 | 13515-Z130110-0000 | Кольцо | 叶轮安装盘 | Tray, Impeller Setting | 1
E10-13 | 0101.453250 | 90001-0816-01A0 | Болт | 六角法兰面螺栓 | Bolt | 3
E10-14 | 0103.147100 | 90502-1014-00A0 | Штифт | 定位销 | Position Pin | 2
E10-15 | 0101.457550 | 30300-Z130121-0000 | Электростартер | 起动电机部件 | Starting Motor Assembly | 1
E10-16 | 0101.457600 | 90001-08B0-01A0 | Болт | 六角法兰面螺栓 | Bolt | 2
E10-17 | 0101.457650 | 37050-Z130111-0000 | Диод | 机油保护器 | Protector, Oil | 1
E10-18 | 0103.145000 | 90001-0610-01A0 | Винт | 六角法兰面螺栓 | Bolt | 1

## Фильтр
№ | Артикул | Артикул заводской | Наименование |  |  | Кол.
F01-1 | 0101.457750 | 17100-Z120110-00A0 | Фильтр в сборе | 空滤器 | Air Cleaner | 1
F01-2 | 0101.457800 | 12503-Z120110-0000 | Крышка | 进气管盖 | Cover， Intake Tube | 1
F01-3 | 0101.457150 | 90007-0635-A1A0 | Болт | 六角法兰面螺栓 | Bolt | 2
F01-4 | 0101.457900 | 90107-4225-51A0 | Саморез | 十字槽盘头自攻螺钉 | Cross-Recessed Pan Head Self-Tapping Screw | 2
F01-5 | 0101.457950 | 90740-Z130120-00A0 | Хомут | 卡箍 | Collar | 1
F01-6 | 0101.458000 | 12503-Z120210-0000 | Пластина | 进气管盖 | Cover， Intake Tube | 1

## Глушитель
№ | Артикул | Артикул заводской | Наименование |  |  | Кол.
F02-1 | 0101.458050 | 18100-Y4D0410-00A0 | Глушитель | 消声器部件 | Muffler Assy. | 1
F02-2 | 0101.458100 | 18001-Z190110-00A0 | Прокладка | 排气口密封垫 | Gasket, Exhaust Outlet | 4
F02-3 | 0101.444150 | 90001-0816-03 | Болт | 六角法兰面螺栓 | Bolt | 4
F02-4 | 0101.458200 | 90314-Z130120-00A0 | Гайка | 六角盖形螺母 | Acorn Hexagon Nuts | 4

## Бак
№ | Артикул | Артикул заводской | Наименование |  |  | Кол.
F03-1 | 0101.458250 | 16620-YMB0210-C0A0 | Бак | 油箱 | Fuel Tank | 1
F03-2 | 0101.458300 | 16730-Y3J0110-H7A0 | Крышка | 油箱盖 | Cover, Fuel Tank | 1
F03-3 | 0101.458350 | 93097-Y4D0110-0000 | Термоизоляция | 隔热板 | Thermal Baffle | 1
F03-4 | 0101.458400 | 16680-Y2P0110-00A0 | Фильтр | 出油嘴组合 | Outlet Subassembly, Fuel Tank Oil | 1
F03-5 | 0101.444950 | 16652-Y020120-00A0 | Фильтр | 燃油滤网 | Strainer，Fuel | 1
F03-6 | 0101.458500 | 37200-Y4D0110-00A0 | Указатель | 油标部件 | Leveler Assy, Oil | 1
F03-7 | 0101.444800 | 16601-Y020120-0000 | Амортизатор | 油箱支撑胶套 | Sleeve, Fuel Tank Rubber | 4
F03-8 | 0101.444750 | 90683-Y020110-00A0 | Втулка | 衬套 | Bush | 4
F03-9 | 0101.444700 | 90408-Y020110-0000 | Шайба | 平垫圈-A级 | Flat Washer - Grade A | 4
F03-10 | 0101.458700 | 90001-0625-03 | Болт | 六角法兰面螺栓-小系列 | Hexagon Socket Flange Face Bolt - Small Series | 4
F03-12 | 0101.458750 | 16750-Y2D0210-00A0 | Кран | 油开关组合 | Cock Assy, Fuel | 1
F03-13 | 0101.458800 | 16757-YA60120-00A0 | Седло | 油开关底座 | Seat， Fuel Cock | 1
F03-14 | 0103.148950 | 90685-D095-0EA0 | Хомут | 管夹 | Pipe Clamp | 3
F03-15 | 0101.458900 | 90686-Y4D0410-00M1 | Трубка | 油管 | Tube, Fuel | 1
F03-16 | 0101.458950 | 90686-Y4D0310-00M1 | Трубка | 油管 | Tube, Fuel | 1
F03-17 | 0101.459000 | 90685-D090-0EA0 | Хомут | 管夹 | Pipe Clamp | 1

## Рама
№ | Артикул | Артикул заводской | Наименование |  |  | Кол.
F04-1 | 0101.459050 | 51100-Y4D0910-H6A0 | Рама | 机架部件 | Frame Assy, Engine | 1
F04-2 | 0101.459100 | 51171-Y4D0210-H6A0 | Планка | 后横挡 | Crosspiece, Rear | 1
F04-3 | 0101.460500 | 90001-0612-03 | Болт | 六角法兰面螺栓 | Bolt | 4
F04-4 | 0101.459200 | 16602-Y020130-0000 | Прокладка | 油箱减震胶垫 | Gasket, Fuel Tank Rubber | 6
F04-5 | 0101.459250 | 51171-Y4D0310-H6A0 | Планка | 后横挡 | Crosspiece, Rear | 1
F04-6 | 0101.460500 | 90001-0612-03 | Болт | 六角法兰面螺栓 | Bolt | 2
F04-7 | 0101.459350 | 90106-0410-53 | Саморез | 十字槽小盘头螺钉 | Cross-Recessed Small Pan Head Screw | 4
F04-8 | 0101.459400 | 90305-0400-73 | Гайка | 六角法兰面螺母 | Hexagon Nut With Flange | 7
F04-9 | 0101.459450 | 51014-Y1K0110-0000 | Амортизатор | 机架减震座 | Seat, Engine Frame Shock Absorption | 3
F04-10 | 0101.453250 | 90001-0816-01A0 | Болт | 六角法兰面螺栓 | Bolt | 3
F04-11 | 0101.459550 | 31110-Y0W0110-0000 | Аккумулятор | 蓄电池 | Battery | 1
F04-12 | 0101.459600 | 31142-YEV0110-H6A0 | Фиксатор | 蓄电池压板 | Clamp, Battery | 1
F04-13 | 0101.459650 | 90007-0620-A3 | Болт | 六角法兰面螺栓 | Bolt | 2
F04-14 | 0101.494150 | 31112HYEV0211-0001 | Провод | 正极线 | Wire, Anode | 1
F04-15 | 0101.494200 | 31114HYEV0211-0001 | Провод | 负极线 | Wire, Cathode | 1
F04-16 | 0101.445550 | 90007-0612-A3 | Болт | 六角法兰面螺栓 | Bolt | 1
F04-17 | 0101.459850 | 78204-Y4D0110-H600 | Петля | 铰链 | Hinges | 1
F04-18 | 0101.459900 | 93113-Y4D0210-00A0 | Защёлка | 按锁组合 | Pressing Lock Assembly | 1
F04-19 | 0101.459950 | 51025HY4D0110-H6A0 | Люк | 机架装饰板 | Engine Frame Decorated Plate | 1
F04-20 | 0101.460000 | 51005HY4D0110-0000 | Амортизатор | 机架减震垫 | Cushion, Engine Frame | 4
F04-21 | 0101.460050 | 90001-1045-01A0 | Болт | 六角法兰面螺栓 | Bolt | 2
F04-22 | 0101.460100 | 90303-1000-31A0 | Гайка | 1型六角螺母 | Type 1 Hexagon Nut | 4
F04-23 | 0101.460150 | 97003-Y4D0110-0000 | Палец | 吊绳销轴组合 | Sling Pin Shaft Assembly | 1
F04-24 | 0101.460200 | 90327-0800-33 | Гайка | 六角法兰面螺母 | Hexagon Nut With Flange | 8
F04-25 | 0101.453250 | 90001-0816-01A0 | Болт | 六角法兰面螺栓 | Bolt | 8
F04-26 | 0101.460500 | 90001-0612-03 | Болт | 六角法兰面螺栓-小系列 | Hexagon Socket Flange Face Bolt - Small Series | 1
F04-29 | 0101.460450 | 90001-1025-01A0 | Болт | 六角法兰面螺栓-小系列 | Hexagon Socket Flange Face Bolt - Small Series | 2

## Панель
№ | Артикул | Артикул заводской | Наименование |  |  | Кол.
F05-1 | 0101.460550 | 90722-Y5V0210-00A0 | Заглушка | 堵头 | Plug, End | 1
F05-2 | 0101.460500 | 90001-0612-03 | Болт | 六角法兰面螺栓-小系列 | Hexagon Socket Flange Face Bolt - Small Series | 4
F05-3 | 0101.463300 | 30060-YEV0210-0000 | АВР | 调压器 | Regulator, Voltage | 1
F05-4 | 0101.461500 | 35601-Y4D0210-0000 | Кожух | 面板后罩壳 | Case, Panel Rear | 1
F05-5 | 0103.138450 | 90007-0616-A1A0 | Винт | 六角法兰面螺栓-加大系列-B级 | Hexagon Socket Flange Face Bolt - Big Series - Grade B | 2
F05-6 | 0101.494250 | 93097-YPB0111-00A0 | Утеплитель | 隔热板 | Thermal Baffle | 1
F05-7 | 0101.494300 | 35610-YMB3410-H700 | Панель в сборе | 控制面板组合 | Panel Subassembly, Control | 1
F05-8 | 0101.494350 | 35040-Y9U0210-0000 | Аварийный выключатель | 应急开关 | Emergency Switch | 1
F05-9 | 0101.482260 | 35612-Y030110-0000 | Индикатор | 电源指示灯 | Power Indicator | 1
F05-10 | 0101.482240 | 37018-Y900110-0000 | Индикатор | 机油指示灯 | Oil Indicator | 1
F05-11 | 0101.491670 | 35220-Y3Y0110-0000 | Кнопка запуска | 一键启动开关 | E-start Button | 1
F05-12 | 0101.482340 | 35633-Y020110-0000 | Клемма | 直流接线柱 | DC12V/8A terminal | 1
F05-13 | 0101.446700 | 31234-Y9H0110-0000 | Предохранитель | 过流保护器 | Protector, Overcurrent | 1
F05-14 | 0101.474600 | 31234-Y050110-0000 | Предохранитель | 过流保护器 | Protector, Overcurrent | 1
F05-15 | 0101.461050 | 35634-Y020110-0000 | Клемма | 负极接线柱 | Terminal, Negative Electrode | 1
F05-16 | 0101.446950 | 35621-Y020110-0000 | Мост | 整流桥 | Bridge, Rectification | 1
F05-17 | 0101.446750 | 35632-Y6X0110-0000 | Счётчик | 三合一数显表 | VFT meter | 1
F05-18 | 0101.494400 | 35645-YPN0110-0000 | Выключатель | 单极断路器 | Breaker, Single-Pole Circuit | 1
F05-19 | 0101.491970 | 35160-YDS0110-0000 | Выключатель | 开关组合件 | ATS connector Switch | 1
F05-20 | 0101.461100 | 35545-Y720110-0000 | Гнездо | 圆柱形插座 | ATS connector | 1
F05-21 | 0101.494450 | 35623-YEV0210-0000 | Переключатель | 电压转换开关 | Switch, Voltage Switchover | 1
F05-22 | 0101.447050 | 35629-Y280110-0000 | Клемма | 接地端子组合 | Terminal Subassembly, Grounding | 1
F05-23 | 0101.494500 | 35698-YMB0310-0000 | Выключатель | 三极断路器 | Three-Poles Breakers | 1
F05-24 | 0101.463150 | 35614-YA20310-0000 | Розетка | 电源插座组合 | 32A/380V Socket | 1
F05-25 | 0101.461350 | 35649-YEV0410-0000 | Клемма | 接线柱 | Terminal | 2
F05-26 | 0101.461300 | 35649-YEV0310-0000 | Клемма | 接线柱 | Terminal | 4
F05-27 | 0101.446350 | 35614-Y020110-0000 | Розетка | 电源插座组合 | 16A/230V Socket | 1
F05-28 | 0101.461250 | 35614-YCK0110-0000 | Розетка | 电源插座组合 | 32A/230V Socket | 1
F05-29 | 0101.446800 | 31234-YCK0110-0000 | Предохранитель | 过流保护器 | Protector, Overcurrent | 1

## Альтернатор
№ | Артикул | Артикул заводской | Наименование |  |  | Кол.
F06-1 | 0101.461650 | 30031-Y4D0210-00A0 | Крышка | 电机前端盖 | Cover, Motor Front End | 1
F06-2 | 0101.461700 | 90001-Y4D0110-00A0 | Болт | 六角法兰面螺栓 | Bolt | 4
F06-3 | 0101.463400 | 31300-YMB0210-0000 | Альтернатор | 电机部件 | Motor Assy. | 1
F06-4 | 0101.461800 | 30021-Y4D0110-00A0 | Корпус | 电机支架 | Motor Support | 1
F06-5 | 0101.447800 | 90408-Y030110-00A0 | Шайба | 平垫圈 | Flat Washer | 1
F06-6 | 0101.461900 | 30049-YNK0110-01A0 | Болт | 转子螺栓 | Bolt， Rotor | 4
F06-7 | 0101.461950 | 30022-Y4D0110-H7A0 | Крышка | 电机尾盖 | Motor Tail Cover | 1
F06-8 | 0101.447900 | 30049-Y950110-0100 | Болт | 转子螺栓 | Bolt， Rotor | 1
F06-9 | 0101.462050 | 90001-0516-03 | Болт | 六角法兰面螺栓 | Bolt | 2
F06-10 | 0101.462100 | 90128-0612-A6 | Винт | 开槽锥端紧定螺钉 | Slotted Set Screws With Cone Point | 1
F06-11 | 0101.462150 | 90727-Y040110-00A1 | Хомут | 扎带 | Band | 4
F06-12 | 0101.462200 | 31303-Y4D0110-0000 | Клемма | 接线板 | Block, Terminal | 1
F06-13 | 0101.462250 | 31320-Y4D0210-00A0 | Щётки | 碳刷组合 | Brush Subassembly, Carbon | 1
F06-14 | 0101.447550 | 90001-0516-01A0 | Болт | 六角法兰面螺栓 | Bolt | 2
F06-15 | 0101.447700 | 90001-0512-01A0 | Болт | 六角法兰面螺栓 | Bolt | 3

## Колёса
№ | Артикул | Артикул заводской | Наименование |  |  | Кол.
F07-1 | 0101.462400 | 54110-Y4D0110-H6A0 | Рукоятка | 手把管组合 | Handle Tube Assy | 1
F07-2 | 0101.462450 | 54102-Y730210-0000 | Заглушка | 手把管支撑 | Handle Tube Connecting Seat | 2
F07-3 | 0101.462500 | 70123-Y4D0110-0000 | Болт | T型螺栓 | T-Bolt | 2
F07-4 | 0101.462550 | 54101-Y2C0110-Q200 | Втулка | 手把胶套 | Sleeve, Handle Rubber | 1
F07-5 | 0101.449000 | 90310-0800-33 | Гайка | 全金属六角法兰面锁紧螺母 | Nut | 2
F07-6 | 0101.462650 | 51014HY4D0110-0000 | Накладка | 机架减震座 | Seat, Engine Frame Shock Absorption | 2
F07-7 | 0101.462700 | 51016-Y4D0210-H6A0 | Кронштейн | 机架减震座支架 | Support， Engine Frame Shock Absorption | 2
F07-8 | 0101.453250 | 90001-0816-01A0 | Болт | 六角法兰面螺栓 | Bolt | 8
F07-9 | 0101.462800 | 90306-1000-33 | Гайка | 六角法兰面螺母-细牙 | Hexagon Nut With Flange - Fin Thread | 2
F07-10 | 0101.462850 | 44020-YMB0110-01A0 | Ось | 前轮轴 | Shaft, Front Wheel | 2
F07-11 | 0101.462900 | 90408-Y090210-00A0 | Шайба | 平垫圈-A级 | Flat Washer - Grade A | 2
F07-12 | 0101.462950 | 90332-Y110610-0000 | Гайка | 锁紧螺母 | Lock Nut | 4
F07-13 | 0101.463000 | 90408-Y110510-00A0 | Шайба | 平垫圈-A级 | Flat Washer - Grade A | 2
F07-14 | 0101.463050 | 44110-Y4D0210-H700 | Колесо | 前轮 | Wheel, Front | 2