## Sheet
Оборудование: БЭС 8000 ЕТ
Схема:АКБ
№ | Код ЛИТ | Полное описание | Название EN | Кол-во
А1 | 0101.090300 | Аккумулятор GTX14-BS 12B 14A 85x145мм | BATTERY ASSY. | 1
А2 | 0101.090400 | Защитная пластина | PLATE, BATTERY GUARD | 1
А3 | 0101.090500 | Пластина батареи | PLATE, BATTERY | 1
А4 | 0101.090600 | Посадочное место для батареи | BASE, BATTERY TRAY | 1
А5 | 0101.090700 | Шпилька крепления батарее | BOLT, BATTERY SETTING | 1
А6 | 0101.090800 | Пластина крепления батареи | PLATE, BATTERY SETTING | 1
А7 | 0101.090900 | Защитная скоба | GUARD, BATTERY | 2
А8 | 0101.091000 | Накладка | WASHER, FRAME JOINT | 8
А9 | 0101.091100 | Аккумуляторные клеммы(провода) комплект | CABLE ASSY. | 1
А10 | 0104.019800 | Гайка фланцевая М6 | NUT, FLANGE | 12
А11 | 0101.091300 | Болт фланцевый | BOLT, FLANGE | 2
А12 | 0101.091400 | Болт фланцевый | BOLT, FLANGE | 8
А13 | 0101.172600 | Фланцевый болт М8Х16 | BOLT, FLANGE | 2
В1 | 0101.090300 | Аккумулятор GTX14-BS 12B 14A 85x145мм | BATTERY ASSY. | 1
В2 | 0101.189200 | Скоба крепления АКБ | PLATE,BATTERY SETTING | 1
В3 | 0101.189300 | Провода АКБ комплект | CABLE ASSY.,EARTH | 2
В4 | 0101.013200 | Болт фланцевый М6х14 | BOLT, FLANGE | 2
Схема:альтернатор
№ | Код ЛИТ | Полное описание | Название EN | Кол-во
1 | 0101.086300 | Полая втулка | GROMMET, CRANKCASE | 1
2 | 0101.999200 | Альтернатор в сборе, 380В, 6.5кВт | ALTERNATOR PARTS | 1
3 | 0104.044700 | Крышка альтернатора | COVER，GENERATOR END | 1
4 | 0101.089200 | Щетки в сборе | BRUSH ASSY. | 1
5 | 0101.089800 | Клеммная колодка | TERMINAL, VOLT CHANGE | 1
7 | 0101.087100 | Гровер 5 (пружинное кольцо) | WASHER, SPRING, 5 | 1
8 | 0101.188700 | Болт фланцевый | BOLT, FLANGE | 1
10 | 0101.088800 | Шестиугольный болт | BOLT, HEX. | 1
11 | 0101.088900 | Крышка крепления ротора | HOUSING, RR | 1
12 | 0101.052800 | Болт фланцевый М5х12 | BOLT, FLANGE, | 7
13 | 0101.089100 | Соединительный кабель | TIE, CABLE | 1
14 | 0101.089300 | Болт фланцевый | BOLT, FLANGE, | 3
15 | 0101.089700 | Болт фланцевый | BOLT, FLANGE | 4
16 | 0101.313050 | АВР 380В, 2 кол | REGULATOR ASSY.,AUTOMATIC VOLTAGE | 1
17 | 0101.083000 | Подшипник специальный, с проточкой, 6204 2RSN ротора |  | 1
Схема:двигатель 190FE: акселератор
№ | Код ЛИТ | Полное описание | Название EN | Кол-во
1 | 0101.071800 | Акселератор в сборе | CONTORL ASSY. | 1
2 | 0400.191700 | Болт фланцевый М6х25 | BOLT, FLANGE, M6×12 | 1
3 | 0101.072100 | Фланцевый болт М6Х12 | SPRING,CONTROL ADJUSTING | 1
4 | 0200.061500 | винт М5Х25 | SCREW , PAN | 1
5 | 0101.184900 | Пружина растяжения А | SPRING, GOVERNOR A | 1
6 | 0104.039400 | Пружина растяжения | SPRING, GOVERNOR B | 1
7 | 0101.072700 | Тяга регулятора | ROD, GOVERNOR | 1
8 | 0400.191200 | Гайка фланцевая М6 | NUT, FLANGE,M6 | 1
9 | 0104.019600 | Болт с прямоугольной головкой М6х21 | BOLT, GOVERNOR ARM | 1
10 | 0101.073100 | Рычаг дросельной заслонки | ARM, GOVERNOR | 1
Схема:двигатель 190FE: глушитель
№ | Код ЛИТ | Полное описание | Название EN | Кол-во
1 | 0101.172600 | Фланцевый болт М8Х16 | BOLT, FLANGE, 8×16 | 4
2 | 0101.013200 | Болт фланцевый М6х14 | BOLT, FLANGE, 6×14 | 7
3 | 0101.075600 | Кронштейн глушителя в сборе | STAY COMP., MUFFLER | 1
4 | 0101.075700 | Прокладка защиты глушителя | SEAL, PROTECTOR MUFFLER | 1
5 | 0101.075800 | Защита глушителя боковая | PROTECTOR, MUFFLER SIDE | 1
6 | 0101.076200 | Внутренняя защита глушителя в комплекте | PROTECTOR COMP., MUFFLER INNER | 1
7 | 0101.076600 | Глушитель в сборе | MUFFLER ASSY. | 1
8 | 0101.076700 | Комплект защиты после глушителя | PROTECTOR COMP., MUFFLER OUTER | 1
9 | 0101.076800 | Прокладка выпускного коллектора | GASKET, EX., PIPE | 1
10 | 0101.077000 | Выпускной коллектор в сборе | PIPE, COMP., EX. | 1
11 | 0104.011900 | Болт фланцевый М8х32 | BOLT, FLANGE, 8×32 | 1
12 | 0400.190800 | Гайка М8 | NUT, HEX., 8MM | 1
13 | 0101.077300 | Прокладка выпускного коллектора | GASKET, EX., PIPE | 1
Схема:двигатель 190FE: головка цилиндра
№ | Код ЛИТ | Полное описание | Название EN | Кол-во
1 | 0101.049700 | Головка цилиндра, 190F | HEAD COMP., CYLINDER | 1
2 | 0104.027300 | Комплект болтов крепления крышки головки цилиндра | BOLT COMP., HEAD COVER | 1
3 | 0101.049900 | Крышка | COVER COMP. HEAD | 1
4 | 0101.050100 | Шпилька впускного клапана 6-8×106 | BOLT, STUD, INTAKE 6-8×106 | 1
5 | 0101.050200 | Шпилька выпускного клапана М6х34 | BOLT, STUD, EXHAUST 8×34 | 1
6 | 0101.050300 | Свеча зажигания NGK BP6E S | SPARK PLUG | 1
7 | 0101.050400 | Уплотнение крышки головки цилиндра | PACKING,HEAD COVER | 1
8 | 0101.050800 | Прокладка головки цилиндра | GASKET,CYLINDER | 1
9 | 0101.050900 | Болт фланцевый M10×80 | BOLT, FLANGE M10×80 | 4
10 | 0101.051000 | Патрубок сапуна | TUBE, BREATHER | 1
11 | 0104.028200 | Направляющий штифт 12*20 | PIN, DOWEL 12×20 | 1
12 | 0104.028300 | Болт фланцевый M6×12 | BOLT, FLANGE M6×12 | 1
13 | 0101.051700 | Пластина-кожух | SHROUD | 1
Схема:двигатель 190FE: ГРМ
№ | Код ЛИТ | Полное описание | Название EN | Кол-во
1 | 0104.031900 | стопорная гайка втулки коромысла | NUT, PIVOT ADJUSTING | 1
2 | 0104.013500 | Направляющая втулка коромысла | PIVOT ROCKER ARM | 1
3 | 0101.059500 | Коромысло клапана | ROCKER ARM | 1
4 | 0104.013700 | Шпилька регулировочная | BOLT POVIT | 1
5 | 0101.059700 | Планка направляющая | PLATE ASSY. | 1
6 | 0101.059900 | Шток толкателя | PUSH ROD | 1
7 | 0101.060000 | Толкатель клапана | LIFTER, VALVE | 1
8 | 0101.060400 | Распредвал в сб. 188/190/192F, мет | CAMSHAFT ASSY. | 1
9 | 0101.060500 | Вращатель клапана | ROTATOR, VALVE | 1
10 | 0101.060600 | Запорное кольцо | VALVE LOCKER | 4
11 | 0101.060800 | Сухарь пружины клапана | RETAINER, EX. VALVE SPRING | 1
12 | 0101.061000 | Пружина клапана | SPRING, VALVE | 1
13 | 0101.119600 | Шайба опорная пружины клапана | SEAT, VALVE SPRING | 1
14 | 0101.061800 | Маслосъемное кольцо 1028K клапана | SEAL, VALVE STEM | 1
15 | 0101.180200 | Впускной - выпускной клапан | VALVE KIT | 1
16 | 0101.180300 | Коромысло клапана в сборе | ROCKER ARM COMP. | 1
Схема:двигатель 190FE: зажигание
№ | Код ЛИТ | Полное описание | Название EN | Кол-во
1 | 0101.069400 | Катушка зажигания 188F | COIL ASSY., IGNITION | 1
2 | 0101.069900 | Колпачок в сборе с добавочным сопративлением | CAP ASSY., NOISE SUPPRESSOR | 1
3 | 0101.064100 | Держатель провода к выключателю остановки двигателя | HOLDER,STOP SWITCH | 1
4 | 0101.070000 | Изолирующая проходная втулка провода | GROMMET, CORD | 1
5 | 0101.070100 | Катушка зарядки АКБ | COIL ASSY., CHARGE | 1
6 | 0200.059500 | Болт фланцевый М6х28 | BOLT, FLANGE | 1
7 | 0101.070400 | Фиксатор | CLAMPER, CORD | 1
8 | 0400.191700 | Болт фланцевый М6х25 | BOLT, FLANGE | 1
9 | 0400.191700 | Болт фланцевый М6х25 | BOLT, FLANGE | 1
Схема:двигатель 190FE: карбюратор
№ | Код ЛИТ | Полное описание | Название EN | Кол-во
1 | 0101.064500 | Карбюратор в сборе | CARBURETOR ASSY. | 1
22 | 0101.182900 | Прокладка изолятора | GASKET, INSULATOR | 1
23 | 0101.183200 | Дистанционирующая вставка | SPACER, CARBURETOR | 1
24 | 0101.183500 | Уплотнительная прокладка карбюратора | GASKET, CARBURETOR | 1
Схема:двигатель 190FE: картер с цилиндром
№ | Код ЛИТ | Полное описание | Название EN | Кол-во
1 | 0101.055900 | Картер | CRANKCASE | 1
2 | 0104.028600 | Датчик аварийного уровня масла | OIL LEVEL SWITCH | 1
3 | 0101.056300 | Болт фланцевый M6×12 | BOLT, FLANGE M6×12 | 3
4 | 5001.000300 | Подшипник 6202 /P5 | BEARING, RADIAL BALL 6202 | 1
5 | 0101.056500 | Шайба 8×16×1.2 | WASHER, PLAIN 8×16×1.2 | 1
6 | 0101.052000 | Сальник 8x14x4 d8 D14 h4 Цвет чёрный | OIL SEAL 8×14×4 | 1
7 | 0104.011700 | Шплинт | PIN, LOCK | 1
8 | 0101.051800 | Вал рычага регулятора |  | 1
9 | 0101.052100 | Прокладка (уплотнитель) пробки 12×20×2 | WASHER, DRAIN PLUG12×20×2 | 1
10 | 0101.052200 | Болт-пробка M12×1.5×15 | BOLT, DRAIN PLUG M12×1.5×15 | 1
11 | 0101.052400 | Сальник 35x52x7 Цвет коричневый | OIL SEAL 35×52×7 | 1
12 | 0101.052500 | Диод датчика аварийного уровня масла | ALART UNIT,OIL | 1
Схема:двигатель 190FE: коленвал
№ | Код ЛИТ | Полное описание | Название EN | Кол-во
1 | 0101.056900 | Коленвал в сборе | CRANKSHAFT ASSY. | 1
2 | 0104.013200 | Шпонка 12,5х4,0х5,5мм | KEY, SPECIAL WOODRUFF | 1
3 | 0101.057600 | Весовой балансир (грузики) | WEIGHT, BALANCER | 1
Схема:двигатель 190FE: крышка картера
№ | Код ЛИТ | Полное описание | Название EN | Кол-во
1 | 0101.052700 | Часть крышки | COVER, DUST | 1
2 | 0101.143400 | Болт фланцевый M5х10 | BOLT, FLANGE M5×10 | 3
3 | 0101.149300 | Щуп масляный с прокладкой в комплекте | CAP COMP., OIL FILLER | 1
4 | 0101.053300 | Регулятор оборотов в сборе | GOVERNOR ASSY. | 1
5 | 0101.053700 | Шайба дистанционирующяя 6×13×1 | WASHER, PLAIN 6×13×1 | 1
6 | 0101.054200 | Крышка картера | CRANKCASE COVER | 1
7 | 0101.179700 | Прокладка крышки картера | PACKING, CASE COVER | 1
8 | 0101.054500 | Штифт установочный 8х12 | PIN, DOWEL 8×12 | 1
9 | 0101.052400 | Сальник 35x52x7 Цвет коричневый | OIL SEAL 35×52×7 | 1
10 | 0101.116600 | фланцевый болт М8Х40 | BOLT, FLANGE M8×40 | 7
11 | 5001.002400 | Подшипник 6207/P6, 35х72х17 | BEARING, RADIAL BALL 6207 | 1
12 | 5001.000300 | Подшипник 6202 /P5 | BEARING, RADIAL BALL 6202 | 1
Схема:двигатель 190FE: маховик
№ | Код ЛИТ | Полное описание | Название EN | Кол-во
2 | 0101.068700 | Маховик с венцом 23х30х126х200 | FLYWHEEL COMP. (SEL-LAMP) | 1
3 | 0101.068900 | Крыльчатка | FAN COOLING | 1
4 | 0101.069100 | Чашка стартера | PULLEY, STARTER | 1
5 | 0101.069200 | Гайка фланцевая М16х1.5 | NUT SPECIAL, M18 | 1
Схема:двигатель 190FE: поршневая группа
№ | Код ЛИТ | Полное описание | Название EN | Кол-во
1 | 0101.179800 | Кольца поршневые, 5шт, 90х2х2х2.8 | RING SET, PISTON | 1
2 | 0101.058400 | Поршень БЭС8000РМ | PISTON | 1
3 | 0101.179900 | Шатун в сборе, 20-84-36 | CONNECTING ROD ASSY. | 1
4 | 0101.058800 | Болт соединеия шатуна | BOLT, CONNECTING ROD | 1
5 | 0104.031700 | Палец поршня 20Х62 | PIN, PISTON | 1
6 | 0104.031800 | Кольцо стопорное для отверстия d20. 22x20х1, проволочное | CLIP, PISTON PIN | 1
Схема:двигатель 190FE: стартер
№ | Код ЛИТ | Полное описание | Название EN | Кол-во
1 | 0101.062000 | Стартер в сборе |  | 1
14 | 0101.063600 | Крышка со стороны вентилятора |  | 1
15 | 0101.063700 | Резиновая пробка |  | 1
16 | 0101.063900 | Ручной стартер в сборе с кожухом |  | 1
17 | 0101.064000 | Болт фланцевый М6Х12 |  | 5
18 | 0101.064100 | Фиксатор-держатель шнура |  | 1
Схема:двигатель 190FE: топливный бак
№ | Код ЛИТ | Полное описание | Название EN | Кол-во
1 | 0101.077400 | Бак топливный | TANK COMP., FUEL | 1
2 | 0101.077500 | Крышка топливного бака с прокладкой | CAP COMP., FUEL FILLER | 1
3 | 0101.312280 | Фильтр топливного бака | FILTER, FUEL TANK | 1
4 | 0101.077900 | Кран топливный | COCK COMP., FUEL | 1
5 | 0101.078000 | Указатель уровня топлива | METER COMP., FUEL | 1
6 | 0101.157600 | Шайба 6Х25Х2 | WASHERφ6×φ25×2 | 4
7 | 0101.078200 | Втулка амортизатора бака 8.6х12х12.2 | COLLAR, TANK CUSHION | 4
8 | 0101.078300 | Амортизатор бака | RUBBER, FUEL CUSHION | 4
9 | 0101.078400 | Винт М5х16 | SCREW, FLAT, M5×12 | 1
10 | 0400.191700 | Болт фланцевый М6х25 | BOLT, FLANGE, M6×25 | 4
11 | 0104.041200 | Зажим трубки топливной | CLIP, TUBE | 1
12 | 0101.078700 | Трубка топливная | TUBE, FUEL | 1
13 | 0101.078800 | Резинка трубки топливной | RUBBER, FUEL TUBE | 1
Схема:двигатель 190FE: фильтр воздушный
№ | Код ЛИТ | Полное описание | Название EN | Кол-во
1 | 0101.183700 | Защелка воздушного фильтра | CLIP A, AIR CLEANER WIRE | 1
2 | 0101.183800 | Крышка воздушного фильтра | COVER, AIR CLEANER | 1
3 | 0101.183900 | Элемент воздушного фильтра | ELEMENT, AIR CLEANER | 1
4 | 0101.184000 | Элемент воздушного фильтра | ELEMENT, AIR CLEANER | 1
5 | 0101.184100 | Элемент воздушного фильтра в комплекте | ELEMENT, AIR CLEANER ASSY. | 1
6 | 0101.071300 | Фланцевая гайка | NUT, FLANGE | 6
7 | 0101.184300 | Сепаратор воздушного фильтра | SEPARATOR, AIR CLEANER | 1
8 | 0101.184400 | Прокладка | SEAL, AIR CLEANER | 1
9 | 0101.184500 | Крышка в комплекте воздушного фильтра | CASE COMP., AIR CLEANER | 1
10 | 0101.184600 | Воздушный фильтр в сборе | AIR CLEANER | 1
11 | 0101.184700 | Уплотнитель воздушнго фильтра | PACKING, AIR CLEANER | 1
12 | 0104.019800 | Гайка фланцевая М6 | NUT, FLANGE | 1
Схема:двигатель 190FE: электростартер
№ | Код ЛИТ | Полное описание | Название EN | Кол-во
1 | 0101.074801 | Электростартер, без реле |  | 1
2 | 0101.074900 | Фланцевый болт | BOLT, FLANGE, | 2
3 | 0101.075200 | Контактор в сборе | CONTACTOR ASSY. | 1
4 | 0101.089300 | Болт с пружиной | BOLT-WASHER | 1
5 | 0101.074800 | Электростартер в сборе |  | 1
Схема:колеса
№ | Код ЛИТ | Полное описание | Название EN | Кол-во
1 | 0101.091600 | Шплинт удерживающий | PIN, SPLIT, 4.0×28 | 1
2 | 0101.091700 | Плоская шайба 20 мм | WASHER, PLAIN, 20MM | 1
3 | 0101.091900 | Колесо комбинированое | WHEEL COMP. | 2
4 | 0101.092000 | Болт М8Х16 | BOLT, HEX. M8×16 | 8
5 | 0101.085200 | Контрогайка фланцевая М8 | NUT, FLANGE, M8 | 10
6 | 0101.092300 | Ось вставная | SHAFT COMP., R. WHEEL | 1
7 | 0101.092500 | Держатель оси | PLATE,SHAFT HOLDER | 1
8 | 0101.092700 | Подставки (ножки) для резинок | SETTING,RUBBER | 2
9 | 0101.092800 | Резиновые амортизаторы упора | RUBBER,SHOCK ABSORBER | 1
10 | 0101.092900 | Шайба | WASHER | 1
11 | 0101.077100 | Болт фланцевый М8х25 | BOLT, HEX. M8×25 | 1
12 | 0105.000100 | Комплект в сборе |  | 1
Схема:панель управления
№ | Код ЛИТ | Полное описание | Название EN | Кол-во
1 | 0101.079500 | Проходная изолирующая втулка под главные провода | GROMMET, MAIN CORD | 1
2 | 0101.079000 | Проходная трубка под провода переменного тока | GROMMET, A.C. CORD | 1
3 | 0101.079100 | Корпус панели управления | CASE, CONTROL PANEL | 1
3.1 | 0101.079101 | Корпус панели управления (нового образца) | COVER,CONTROL PANEL | 1
4 | 0101.079200 | Корпус панели плавкого предохранителя | CASE, FUSE CONNECTOR | 2
5 | 0101.079300 | Предохранитель плавкий | FUSE , RECTIFIER | 2
6 | 0101.185100 | Сменный изолированый разъем | PROTECTOR AUTO(5A) | 1
7 | 0101.185101 | Проходная изолирующая трубка проводов выключателя | GROMMET, SWITCH CORD | 1
8 | 0101.185201 | Жгут проводов в сборе | HARNESS ASSY., WIRE | 1
9 | 0101.185202 | Выпрямитель | RECTIFIER | 1
10 | 0104.096610 | Вольтметр | VOLTMETER | 1
11 | 0101.185204 | Предохранительное устройство электрической цепи | PROTECTOR, CIRCUIT (13A) | 1
13 | 0101.186100 | Замок зажигания с ключами, 6 конт. | SWITCH ASSY., COMBINATION | 1
14 | 0101.081100 | Ключи зажигания, комплект 2шт | KEY | 1
15 | 0101.082900 | Прокладка розетки | WASHER ,SOCKET | 3
16 | 0101.138200 | Розетка 250В, 16А | SOCKET | 1
17 | 0101.185205 | Розетка | SOCKET | 1
18 | 0101.186400 | Основание панели управления | CONTROL PANEL | 1
19 | 0101.186700 | Маркированая панель (стикер) | MARK,PANEL | 1
20 | 0101.159600 | Винт М4Х12 | SCREW, PAN, M4×12 | 4
21 | 0101.081600 | Блок заземляющик контактов | TERMINAL SET, EARTH | 1
22 | 0101.187300 | Контрольная панель в сборе | CONTROL PANEL ASSY. | 1
23 | 0101.082500 | Положительная клемма 12В | POST , ARODE | 1
24 | 0101.082600 | Отрицательная клемма 12В | POST , CATHODE | 1
25 | 0101.187400 | Предохранитель тепловой 10А | PROTECTOR(10A) | 1
26 | 0101.082800 | Выпрямитель | RECTIFIER BRIDGE | 1
Схема:Рама
№ | Код ЛИТ | Полное описание | Название EN | Кол-во
1 | 0101.084900 | Рама в комплекте | FRAME COMP. | 1
2 | 0101.085000 | Резинки топливного бака (находится вверху) | RUBBER, FUEL TANK MOUNTING | 1
3 | 0101.013200 | Болт фланцевый М6х14 | BOLT, FLANGE, M6×14 | 4
4 | 0101.085200 | Контрогайка фланцевая М8 | NUT, FLANGE, M8 | 4
5 | 0101.085300 | Амортизатор резиновый левый FH3/5 38мм узкий | RUBBER LEFT, BOTTOM | 1
6 | 0101.085400 | Амортизатор резиновый правый FH4/6 38мм широкий | RUBBER RIGHT, BOTTOM | 1
7 | 0101.056200 | Гайка фланцевая М10 | NUT, FLANGE, M10 | 4
8 | 0101.072800 | Гайка фланцевая М6 | NUT, FLANGE, M6 | 10
9 | 0200.039500 | Ножка резиновая | RUBBER , SHOCK ABSORBER | 4
10 | 0101.085900 | Крепеж рукоятки | SETTING,HANDLE | 1
11 | 0101.086000 | Трубка рукоятки | PIPE,HANDLE | 1
12 | 0101.086100 | Резиновые насадки (рукоятки) | RUBBER JACKET | 1
13 | 0101.086200 | Болт фланцевый М6Х40 | BOLT, FLANGE, M6×40 | 6
14 | 0101.013200 | Болт фланцевый М6х14 | BOLT , 6×14 | 4