## Sheet
Оборудование: БИГ 1100Р
Схема:БАЗОВАЯ
№ | Код ЛИТ | Полное описание | Название EN | Кол-во
1 | 0103.154230 | двигатель KM145F | engine | 1
2 | 0103.154260 | Шестигранный болт с фланцем M6×12 8.8 | Hexagon flange face bolt | 1
3 | 0103.154290 | Модуль постоянного тока 12V-8A （DC14） | Dc module | 1
4 | 0103.154320 | Гайка зажимная М5 | Clip nut | 10
5 | 0103.154350 | Корпус с ручкой : левая часть | Lifting handle | 1
6 | 0103.154380 | Винт в комплекте с шайбамиM4×12 | Cross slot pan head screw, flat washer and spring washer combination | 2
7 | 0103.154410 | Шестигранный болт с фланцем M6×20 | Hexagon flange face bolt | 4
8 | 0103.154440 | Амортизационная накладка | Frame shock pad | 4
9 | 0103.154470 | Втулка 10×7×90 | bushing | 2
10 | 0103.154500 | Болт статора M6×105 | Stator bolt | 2
11 | 0103.154530 | Винт с плоской головкой и шлицем M6×12 | Slotted pan head does not pull out screws | 1
12 | 0103.154560 | Крышка | Cover plate | 1
13 | 0103.154590 | Шестигранный болт с буртиком M5×16 6×6 | Hexagon head shoulder bolt | 2
14 | 0103.154620 | Провод | Spark plug cover plate anti-trip chain | 1
15 | 0103.154650 | Крышка | Cover plate | 1
16 | 0103.154680 | Саморез ST4×12 | Cross recessed pan head tapping screw | 2
17 | 0103.154710 | Амортизирующая резина | Shock absorbing rubber | 1
18 | 0103.154740 | Винт M5×16 | Cross slot pan head screw, flat washer and spring washer combination | 15
19 | 0103.154770 | Боковая крышка глушителя | Muffler side cover | 1
20 | 0103.154800 | Амортизирующая резиновое кольцо | Shock absorbing rubber | 1
21 | 0103.154830 | Внутренняя зубчатая стопорная шайба 5×14×0.5 | Inner serrated lock washer | 4
22 | 0103.154860 | Втулка 10×7×35 | bushing | 1
23 | 0103.154890 | Плоская шайба 26×11×1.5 | Plain washer | 2
24 | 0103.154920 | Амортизационная накладка 32х12.5 | Frame shock pad | 2
25 | 0103.154950 | Втулка 10×7×20 | bushing | 1
26 | 0103.154980 | Втулка 10×7×17 | bushing | 1
27 | 0103.155010 | Втулка 10×7×97 | bushing | 1
28 | 0103.155040 | Топливная трубка (цельная) 4.5х8.5х7х11 | Fuel - Tubing (single piece) | 1
29 | 0103.155070 | Топливный фильтр | Fuel filter | 1
30 | 0103.155100 | Корпус бака | Tank body | 1
31 | 0103.155130 | Крышка | Cover plate | 1
32 | 0103.155160 | Топливный фильтр | Fuel filter | 1
33 | 0103.155190 | Крышка топливного бака | Fuel tank cap | 1
34 | 0103.155220 | амортизатор бака | Tank cushioning rubber jacket | 2
35 | 0103.155250 | Хомут трубки 11 | Tubing clamp | 3
36 | 0103.155280 | Корпус с ручкой : правая часть | Lifting handle | 1
37 | 0103.155310 | Кольцо крышки | Cover ring | 1
38 | 0103.155340 | Крышка | Cover plate | 1
39 | 0103.155370 | Винт М6х16 | Slotted pan head does not pull out screws | 1
40 | 0103.155400 | Элемент воздушного фильтра | Air filter element | 1
41 | 0103.155430 | Винт с шайбами M4×12 | Cross slot pan head screw, flat washer and spring washer combination | 1
42 | 0103.155460 | Ручка масляного переключателя | Oil switch handle | 1
43 | 0103.155490 | Корпус задней крышки панели | Panel rear cover housing | 1
44 | 0103.155520 | Главный провод заземления | Main ground wire | 1
45 | 0103.155550 | Маслянный насос в сборе | Oil pump component | 1
46 | 0103.155580 | Саморез ST4×12 | Cross recessed pan head tapping screw | 2
47 | 0103.155610 | Топливная трубка | Fuel - Tubing (single piece) | 1
48 | 0103.155640 | Зажим трубки | Tubing clamp | 2
49 | 0103.155670 | Кран бензиновый | Oil switch assembly | 1
50 | 0103.155700 | Болт фланцевый M5×16 | Hexagon flange face bolt | 1
51 | 0103.155730 | Болт фланцевый M6 | Hexagon flange face bolt | 2
52 | 0103.155760 | Шестигранная гайка с фланцем М6 | Hexagon flange nut | 2
53 | 0103.155790 | блок инвертора | inverter | 1
54 | 0103.155820 | Шпилька | Stud bolt | 2
55 | 0103.155850 | Пластина панели управления | Control panel | 1
56 | 0103.155880 | Болт заземления | Ground bolt | 1
57 | 0103.155910 | Предохранитель тепловой 8А | Overload protector | 1
58 | 0103.155940 | Розетка 16A/250V | Power socket combination | 1
59 | 0103.155970 | Корпус воспламенителя | Igniter body | 1
60 | 0103.156000 | Переключатель | Switch assembly | 1
61 | 0103.156030 | USB-интерфейс | usb interface | 1
62 | 0103.156060 | Розетка 16A/250V | Power socket combination | 1
63 | 0103.156090 | Кнопка сброса | Reset button | 1
Схема:ДВИГАТЕЛЬ
№ | Код ЛИТ | Полное описание | Название EN | Кол-во
1 | 0103.156120 | Картер | crankcase | 1
2 | 0103.156150 | Сальник 17х27х5 | Oil seal | 1
3 | 0103.156180 | Впускной клапан | Inlet valve | 1
4 | 0103.156210 | Выпускной клапан | Exhaust valve | 1
5 | 0103.156240 | Колпачок маслосъемный | Oil shield | 1
6 | 0103.156270 | Пружина клапана 12.3х1.6х21.4 | Valve spring | 2
7 | 0103.156300 | Седло пружины клапана | Intake valve spring seat | 2
8 | 0103.156330 | Коромысло клапана | Valve rocker arm | 2
9 | 0103.156360 | Вал 4х42 коромысла | Valve rocker arm shaft | 1
10 | 0103.156390 | Свеча зажигания A5RTC | Spark plug | 1
11 | 0103.156420 | Вал 5х27 коромысла | Valve rocker arm shaft | 1
12 | 0103.156450 | Коромысло клапана | Valve rocker arm | 1
13 | 0103.156480 | Коромысло клапана | Valve rocker arm | 1
14 | 0103.156510 | Толкатель 3,5х3,7х78 | tappet | 2
15 | 0103.156540 | поршень 45 1х1х2 | piston | 1
16 | 0103.156570 | Комплект колец поршневых 1х1х2 | Piston ring combination | 1
17 | 0103.156600 | Поршневой палец | Piston pin | 1
18 | 0103.156630 | Кольцо зажима поршневого пальца 12 | Piston pin clamp ring | 2
19 | 0103.156660 | Шатун в сборе 15х10х61 | Connecting rod | 1
20 | 0103.156690 | Коленвал в сборе | Crankshaft component | 1
21 | 0103.156720 | Кулачковый вал 5х33 | CAM shaft | 1
22 | 0103.156750 | Кулачок | CAM unit | 1
23 | 0103.156780 | Установочный штифт 5х12 | Locating pin | 2
24 | 0103.156810 | Крышка картера | Crankcase cover power | 1
25 | 0103.156840 | Подшипник 6202 P6 | Deep groove ball bearing | 1
26 | 0103.156870 | Датчик аварийного уровня масла | Oil sensor | 1
27 | 0103.156900 | Болт M6×12 | Hexagon flange face bolt | 2
28 | 0103.156930 | Щуп маслянный | Oil level gauge | 1
29 | 0103.156960 | Болт M6×12 | Hexagon flange face bolt | 6
30 | 0103.156990 | Прокладка крышки головки блока цилиндров | Cylinder head cover gasket | 1
31 | 0103.157020 | крышка головки блока цилиндров | Cylinder head cover assembly | 1
32 | 0103.157050 | Прокладка внутренней крышки головки блока цилиндров | Cylinder head cover inner cover gasket | 1
33 | 0103.157080 | Сапун крышки головки блока цилиндров | Cylinder head respirator | 1
34 | 0103.157110 | Винт М3х6 | Cross slot pan head screw, flat washer and spring washer combination | 4
35 | 0103.157140 | Болт M6×16 | Hexagon flange face bolt | 4
36 | 0103.157170 | Шпилька M6×26 | Stud bolt | 4
37 | 0103.157200 | статор магнето | Magneto stator assembly | 1
38 | 0103.157230 | Болт M6×25_ | Hexagon flange bolts - Large series | 2
39 | 0103.157260 | Зажим для провода | Cable ramp | 1
40 | 0103.157290 | Болт M6×12 | Hexagon flange face bolt | 2
41 | 0103.157320 | ротор магнето(маховик) | Magneto rotor assembly | 1
42 | 0103.157350 | Гайка маховика | Flywheel nut | 1
43 | 0103.157380 | Флип-флоп | flip-flop | 1
44 | 0103.157410 | Болт M6×12 | Hexagon flange face bolt | 2
45 | 0103.157440 | крыльчатка | impeller | 1
46 | 0103.157470 | Болт M6×12 | Hexagon flange face bolt | 2
47 | 0103.157500 | Прокладка глушителя | Exhaust port gasket | 1
48 | 0103.157530 | Глушитель | Muffler component | 1
49 | 0103.157560 | Шестигранная гайка с фланцем М6 | Hexagon flange nut | 2
50 | 0103.157590 | Болт M6×16 | Hexagon flange face bolt | 1
51 | 0103.157620 | Корпус : левая часть | Housing air deflector | 1
52 | 0103.157650 | Болт M6×16 | Hexagon flange face bolt | 2
53 | 0103.157680 | Корпус : правая часть часть | Housing air deflector | 1
54 | 0103.157710 | Болт M6×16 | Hexagon flange face bolt | 2
55 | 0103.157740 | Стартер | Hand starting assembly | 1
56 | 0103.157770 | Ручка стартера | Starting handle | 1
57 | 0103.157800 | Ограничитель ручки | Handle stop | 1
58 | 0103.157830 | Болт M6×20 | Hexagon flange face bolt | 4
59 | 0103.157860 | Опорная плита | Bottom plate | 1
60 | 0103.157890 | Амортизатор 28х12,5х23,25 | Shock absorbing rubber | 4
61 | 0103.157920 | Шайба плоская 26х11х15 | Plain washer | 4
62 | 0103.157950 | Втулка12х9х63 | bushing | 2
63 | 0103.157980 | Болт M6×18 | Hexagon flange face bolt | 4
64 | 0103.158010 | Прокладка коллектора | Air intake gasket | 1
65 | 0103.158040 | коллектор | Air filter connection tube | 1
66 | 0103.158070 | Шестигранная гайка с фланцем М6 | Hexagon flange nut | 2
67 | 0103.158100 | Шпилька M6×78 | Stud bolt | 2
68 | 0103.158130 | Прокладка карбюратора | Carburetor gasket | 1
69 | 0103.158160 | карбюратор 145F | carburetor | 1
70 | 0103.158190 | Шаговый двигатель 24byj48（NO8U-644 | Stepper motor | 1
71 | 0103.158220 | Прокладка воздушного фильтра | Air filter gasket | 1
72 | 0103.158250 | Корпус воздушного фильтра | Air filter housing | 1
73 | 0103.158280 | Шестигранная гайка с фланцем М6 | Hexagon flange nut | 2
74 | 0103.158310 | Болт M6×12 | Hexagon flange face bolt | 1
75 | 0103.158340 | Катушка зажигания | igniter | 1
76 | 0103.158370 | Главный провод заземления | Main ground wire | 1
77 | 0103.158400 | Болт M6×18 | Hexagon flange face bolt | 2
78 | 0103.158430 | Трубка сапуна | Exhaust pipe | 1