## Sheet
Оборудование: БИГ 2000РМ
Схема:БАЗОВАЯ
№ | Код ЛИТ | Полное описание | Название EN | Кол-во
1 | 0103.160620 | Двигатель 148FI/79.8CC | engine | 1
2 | 0103.160650 | Амортизатор 1 М6х13,5 | Rack shock absorber | 2
3 | 0103.160680 | Амортизатор 2 М6х13,5 | Rack shock absorber | 1
4 | 0103.160710 | Болт с фланцем M6×12 | Hexagon flange face bolt | 6
5 | 0103.160740 | Амортизатор 3 М6х13,5 | Rack shock absorber | 1
6 | 0103.160770 | Шестигранная гайка с фланцем М8 | Hexagon flange nut | 6
7 | 0103.160800 | Квадратная гайка М6(16х16х5) | Square nut | 6
8 | 0103.160830 | Гайка зажимная М5 | Clip nut | 12
9 | 0103.160860 | Ножкка резиновая | Frame shock pad | 4
10 | 0103.160890 | Болт фланцевый М6х20 | Hexagon flange face bolt | 4
11 | 0103.160920 | Корпус с ручкой правая часть | Lifting handle | 1
12 | 0103.160950 | болт с буртиком M6×18（Φ10×9.5） | Hexagon head shoulder bolt | 6
13 | 0103.160980 | Крепеж крышки | Cover plate fastener | 4
14 | 0103.161010 | гайка фланцевая М5 | Hexagon flange nut | 2
15 | 0103.161040 | Крышка бокового отсека | Cover plate | 1
16 | 0103.161070 | Щуп маслянный | Oil viewing window knob | 2
17 | 0103.161100 | Защелка | Oil viewing window latch | 2
18 | 0103.161130 | Винт М6х12 | Slotted pan head does not pull out screws | 8
19 | 0103.161160 | Крышка боковая правая | Cover plate | 1
20 | 0103.161190 | Болт М5х16 | Hexagon head shoulder bolt | 16
21 | 0103.161220 | Крышка верхнего отсека | Cover plate | 1
22 | 0103.161250 | провод | Spark plug cover plate anti-trip chain | 1
23 | 0103.161280 | демпфер | Shock absorbing rubber | 1
24 | 0103.161310 | шайба демпфирующая | Shock absorbing rubber | 8
25 | 0103.161340 | Боковая крышка глушителя | Muffler side cover | 1
26 | 0103.161370 | прокладка резиновая | Shock absorbing rubber | 1
27 | 0103.161400 | зубчатая стопорная шайба 5х14х0,5 | Inner serrated lock washer | 4
28 | 0103.161430 | бак | Tank body | 1
29 | 0103.161460 | датчик уровня топлива | Vernier unit | 1
30 | 0103.161490 | пластина прижимная | Vernier pressure plate | 1
31 | 0103.161520 | болт фланцевый М6х10 | Hexagon flange face bolt | 2
32 | 0103.161550 | Крышка топливного бака | Fuel tank cap | 1
33 | 0103.161580 | Кольцо крышки | Cover plate | 1
34 | 0103.161610 | Топливный фильтр заливной горловины 38х120 | Fuel filter | 1
35 | 0103.161640 | Хомут 11 | Tubing clamp | 1
36 | 0103.161670 | Топливный фильтр бака | Fuel filter | 1
37 | 0103.161700 | Топливная трубка (цельная) | Fuel - Tubing (single piece) | 1
38 | 0103.161730 | Выключатель подачи топлива в сборе | Oil switch assembly | 1
39 | 0103.161760 | хомут 8 | Tubing clamp | 2
40 | 0103.161790 | Корпус с ручкой левая часть | Lifting handle | 1
41 | 0103.161820 | прокладка резиновая | Shock absorbing rubber | 1
42 | 0103.161850 | глазок | Oil mark observation window | 1
43 | 0103.161880 | Крышка боковая левая | Cover plate | 1
44 | 0103.161910 | вставка демпфирующая | Shock absorbing rubber | 1
45 | 0103.161940 | Саморез ST4×12 | Cross recessed pan head tapping screw | 3
46 | 0103.161970 | Ручка выключателя топлива | Oil switch handle | 1
47 | 0103.162000 | Винт М4х12 | Cross slot pan head screw, flat washer and spring washer combination | 1
48 | 0103.162030 | ВинтМ5х12 | Cross recessed countersunk head screw | 1
49 | 0103.162060 | Декоративное кольцо крышки | Cover ring | 1
50 | 0103.162090 | Модуль постоянного тока | Dc module | 1
51 | 0103.162120 | Инвертор | inverter | 1
52 | 0103.162150 | Основной заземляющий провод | Main ground wire | 1
53 | 0103.162180 | Задняя крышка панели | Panel rear cover housing | 1
54 | 0103.162210 | Болт фланцевый М6х14 | Hexagon flange face bolt | 2
55 | 0103.162240 | Колпачок декоративный | cap | 2
56 | 0103.162270 | Панель управления | Control panel | 1
57 | 0103.162300 | Цифровой вольтметр | Digital voltmeter | 1
58 | 0103.162330 | Индикатор «три в одном» | Three-in-one indicator light | 1
59 | 0103.162360 | Пусковой переключатель | Start switch | 1
60 | 0103.162390 | Кнопка сброса 3A/250V | Reset button | 1
61 | 0103.162420 | Винт M5×16 | Cross slot pan head screw, flat washer and spring washer combination | 4
62 | 0103.162450 | USB-разъем 3600ma/2000m | USB socket | 1
63 | 0103.162480 | Европейская вилка 16A/250V | European plug | 2
64 | 0103.162510 | Болт заземления | Ground bolt | 1
Схема:ДВИГАТЕЛЬ 148f
№ | Код ЛИТ | Полное описание | Название EN | Кол-во
1 | 0103.158460 | стартер | starter | 1
2 | 0103.158490 | Гайка маховика M12 x 1,25 | Flywheel nut M12 x 1.25 | 1
3 | 0103.158520 | Чашка стартера 61х50 | Starting cup | 1
4 | 0103.158550 | крыльчатка 170х36 | impeller | 1
5 | 0103.158580 | Ротор в сборе | Rotor assembly | 1
6 | 0103.158610 | Статор в сборе | Stator assembly | 1
7 | 0103.158640 | Флип-флоп | flip-flop | 1
8 | 0103.158670 | Воздушный фильтр в сборе | Air filter | 1
9 | 0103.158700 | Амортизатор | Shock absorbing seat | 4
10 | 0103.158730 | Болт фланцевый M6x30 | Hexagon flange bolt series M6x30 | 2
11 | 0103.158760 | Кожух | Hand starting element | 1
12 | 0103.158790 | Саморез ST5.5×12 | Cross recessed pan head tapping screw ST5.5×12 | 3
13 | 0103.158820 | Двойной штифт | Double stud | 2
14 | 0103.158850 | Картер | crankcase | 1
15 | 0103.158880 | Зажим для кабеля | Wire clamp | 1
16 | 0103.158910 | Болт фланцевый M6x12 | Hexagon flange bolt _M6x12 | 2
17 | 0103.158940 | Установочный штифт 8х12 | Locating pin | 4
18 | 0103.158970 | Подшипник 6204 P6 | Deep groove ball bearing | 1
19 | 0103.159000 | Распредвал | Camshaft components | 1
23 | 0103.159030 | Датчик аварийного уровня масла | Oil sensor | 1
24 | 0103.159060 | Толкатель клапана | Valve tappet | 2
25 | 0103.159090 | Штанга толкателя | The valve tappet | 2
26 | 0103.159120 | Поршень 48.6 | piston | 1
27 | 0103.159150 | Стопорное кольцо поршневого пальца 12 | Piston pin clamp ring | 2
28 | 0103.159180 | Поршневой палец 11х37 | Piston pin | 1
29 | 0103.159210 | Шатун: верхняя часть 22×11×76 | Connecting rod | 1
30 | 0103.159240 | Шатун: нижняя часть | Connecting rod | 1
31 | 0103.159270 | Винт шатуна | Connecting rod | 1
32 | 0103.159300 | Коленвал | Crankshaft component | 1
33 | 0103.159330 | Сальник 20х32х6 | Oil seal | 1
34 | 0103.159360 | Катушка зажигания | igniter | 1
35 | 0103.159390 | колпачок свечи | igniter | 1
36 | 0103.159420 | Головка блока цилиндров | Cylinder head | 1
37 | 0103.159450 | Прокладка выпускного отверстия | Exhaust port gasket | 1
38 | 0103.159480 | шпилька M6×78 | Double stud | 2
39 | 0103.159510 | Шпилька M6×88 | Stud bolt | 2
40 | 0103.159540 | Свеча зажигания E5RTC | Spark plug | 1
41 | 0103.159570 | Гайка фланцевая M6 | Hexagon flange nut M6 | 6
42 | 0103.159600 | Болт-шпилька M6х62 | Stud bolt | 2
43 | 0103.159630 | Клапан впускной 22 | Inlet valve | 1
44 | 0103.159660 | Клапан выпускной 18 | Exhaust valve | 1
45 | 0103.159690 | пружина клапана | Valve spring | 2
46 | 0103.159720 | Тарелка клапана | Air lock clamp | 2
49 | 0103.159750 | Коромысло | Valve rocker arm | 2
50 | 0103.159780 | Вал коромысла 6х59 | Valve rocker arm shaft | 1
51 | 0103.159810 | Крышка головки блока цилиндров в сборе | Cylinder head cover assembly | 1
53 | 0103.159840 | Болт головки блока цилиндров | Cylinder head bolt | 4
54 | 0103.159870 | Ограничительная пластинасапуна | Breathing plate stop plate | 2
55 | 0103.159900 | Прокладка воздухозаборника | Air intake gasket | 1
56 | 0103.159930 | Теплозащитный экран карбюратора | Carburetor heat shield | 1
57 | 0103.159960 | Прокладка карбюратора | Carburetor gasket | 1
58 | 0103.159990 | Карбюратор | Carburetor components | 1
59 | 0103.160020 | Прокладка воздушного фильтра | Air filter gasket | 1
60 | 0103.160050 | Трубка топливная 4,5х8,5 | Oil pipe | 1
61 | 0103.160080 | Хомут 8 | Tubing snap | 2
62 | 0103.160110 | Впускная труба воздушного фильтра | Air filter intake pipe | 1
63 | 0103.160140 | Гайка с фланцем M6 | Hexagon flange nut M6 | 2
65 | 0103.160170 | Трубка сапуна 6х10 | Exhaust pipe | 1
66 | 0103.160200 | Крышка картера | Crankcase cover | 1
68 | 0103.160230 | Щуп для измерения уровня масла | Oil level gauge | 1
69 | 0103.160260 | глушитель | muffler | 1
70 | 0103.160290 | Болт фланцевый M6x12 | Hexagon flange bolt M6x12 | 1
71 | 0103.160320 | Левый воздухозаборник | Left air hood | 1
72 | 0103.160350 | Болт фланцевый M6x20 | Hexagon flange bolt M6x20 | 13
73 | 0103.160380 | Нижняя крышка | Lower hood | 1
74 | 0103.160410 | Болт фланцевый M6x22 | Hexagon flange bolt M6x22 | 7
75 | 0103.160440 | Правый воздухозаборник | Right air hood | 1
76 | 0103.160470 | Саморез ST5.5x12 | Cross recessed pan head tapping screw ST5.5x12 | 11
77 | 0103.160500 | Прокладка крышки картера | Motor tail cover gasket | 1
78 | 0103.160530 | Комплект поршневых колец 148F | Piston ring combination | 1
A | 0103.160560 | шатун в сборе | Connecting rod assy | 1
B | 0103.160590 | катушка зажигания в сборе | igniter assy | 1